## Rekapitulácia stavby
2012 |  | Hárok obsahuje: |  |  |  |  | 1) Súhrnný list stavby |  |  |  | 2) Rekapitulácia objektov | [16 empty] | 2.0 |  |  |  |  | False | False
| optimalizované pre tlač zostáv vo formáte A4 - na výšku | [17 empty] | >> skryté stĺpce << | [12 empty] | 0,01 | 20
[32 empty] | 0,01 | 20
| SÚHRNNÝ LIST STAVBY | [18 empty] | v --- nižšie sa nachádzajú doplnkové a pomocné údaje k zostavám --- v | [11 empty] | 0,01
|  | Kód: |  |  |  |  | 1007 | [24 empty] | 0,01
|  | Stavba: |  |  |  |  | Zhotovenie uzamykateľných prístreškov pre bicykle v obci Liešťany | [24 empty] | 0,01
|  | JKSO: | [13 empty] | KS: | [15 empty] | 0,01
|  | Miesto: |  |  |  |  | Liešťany | [8 empty] | Dátum: | [15 empty] | 0,01
0,01
|  | Objednávateľ: | [13 empty] | IČO: |  | 00 318 230 | [13 empty] | 0,01
|  |  | Obec Liešťany | [12 empty] | IČO DPH: | [15 empty] | 0,01
0,01
|  | Zhotoviteľ: | [13 empty] | IČO: | [15 empty] | 0,01
[16 empty] | IČO DPH: | [15 empty] | 0,01
False
|  | Projektant: | [13 empty] | IČO: |  | 50343246 | [13 empty] | False
|  |  | BEEST s.r.o. | [12 empty] | IČO DPH: | [15 empty] | True
0,01
|  | Spracovateľ: | [13 empty] | IČO: | [15 empty] | 0,01
IČO DPH:
Poznámka:
|  | Náklady z rozpočtov | [13 empty] | 0
|  | Ostatné náklady zo súhrnného listu | [13 empty] | 0
|  | Cena bez DPH | [13 empty] | 0
|  | DPH |  | základná |  |  |  | 20% |  | z | 0 |  |  |  |  | 0
|  |  |  | znížená |  |  |  | 20% |  | z | 0 |  |  |  |  | 0
|  |  |  | zákl. prenesená |  |  |  | 20% |  | z | 0 |  |  |  |  | 0
|  |  |  | zníž. prenesená |  |  |  | 20% |  | z | 0 |  |  |  |  | 0
|  |  |  | nulová |  |  |  | 0% |  | z | 0 |  |  |  |  | 0
|  | Cena s DPH | [7 empty] | v |  | EUR |  |  |  | 0
|  | Projektant | [10 empty] | Spracovateľ
|  | Dátum a podpis: | [6 empty] | Pečiatka |  |  |  | Dátum a podpis: |  |  |  | Pečiatka
|  | Objednávateľ | [10 empty] | Zhotoviteľ
|  | Dátum a podpis: | [6 empty] | Pečiatka |  |  |  | Dátum a podpis: |  |  |  | Pečiatka
REKAPITULÁCIA OBJEKTOV STAVBY
| Kód: | [6 empty] | 1007
| Stavba: | [6 empty] | Zhotovenie uzamykateľných prístreškov pre bicykle v obci Liešťany
| Miesto: | [6 empty] | Liešťany | [6 empty] | Dátum:
| Objednávateľ: | [6 empty] | Obec Liešťany | [6 empty] | Projektant: |  | BEEST s.r.o. |  |  | Informatívne údaje z listov zákaziek
| Zhotoviteľ: | [13 empty] | Spracovateľ:
| Kód |  |  |  | Objekt | [8 empty] | Cena bez DPH [EUR] |  |  |  | Cena s DPH [EUR] |  | z toho Ostat. náklady [EUR] | DPH [EUR] | Normohodiny [h] | DPH základná [EUR] | DPH znížená [EUR] | DPH základná prenesená [EUR] | DPH znížená prenesená [EUR] | Základňa DPH základná | Základňa DPH znížená | Základňa DPH zákl. prenesená | Základňa DPH zníž. prenesená | Základňa DPH nulová
| 1) Náklady z rozpočtov | [12 empty] | 0 |  |  |  | 0 |  | 0 | 0 | 1853.7529 | 0 | 0 | 0 | 0 | 0 | 0 | 0 | 0 | 0 | D | 0 | ###NOIMPORT### | IMPORT | {d0c7fd18-29a9-4d43-977a-446fdf49415f} | {00000000-0000-0000-0000-000000000000}
/ |  | 1007-1 |  |  |  | SO 01 Uzamykateľný prístrešok pre bicykle | [7 empty] | 0 |  |  |  | 0 |  | 0 | 0 | 605.3872 | 0 | 0 | 0 | 0 | 0 | 0 | 0 | 0 | 0 |  | 1 |  | IMPORT | {da5f3764-e1d6-42cc-9264-a04d4b32a468} | {d0c7fd18-29a9-4d43-977a-446fdf49415f}
/ |  | 1007-2 |  |  |  | SO 02 Uzamykateľný prístrešok pre bicykle | [7 empty] | 0 |  |  |  | 0 |  | 0 | 0 | 604.9281 | 0 | 0 | 0 | 0 | 0 | 0 | 0 | 0 | 0 |  | 1 |  | IMPORT | {43a00ee6-9eb8-4893-b88a-47038f06c803} | {d0c7fd18-29a9-4d43-977a-446fdf49415f}
/ |  | 1007-3 |  |  |  | SO 03 Uzamykateľný prístrešok pre bicykle | [7 empty] | 0 |  |  |  | 0 |  | 0 | 0 | 643.4376 | 0 | 0 | 0 | 0 | 0 | 0 | 0 | 0 | 0 |  | 1 |  | IMPORT | {2beb93f0-83fd-4801-bee9-73742927b6fa} | {d0c7fd18-29a9-4d43-977a-446fdf49415f}
/ |  | 1007-4 |  |  |  | Ostatné náklady | [7 empty] | 0 |  |  |  | 0 |  | 0 | 0 | 0 | 0 | 0 | 0 | 0 | 0 | 0 | 0 | 0 | 0 |  | 1 |  | IMPORT | {8615f038-56ef-448a-9c91-e8471c467ad7} | {d0c7fd18-29a9-4d43-977a-446fdf49415f}
| 2) Ostatné náklady zo súhrnného listu | [12 empty] | 0 |  |  |  | 0 |  | Percent. zadanie [% nákladov rozpočtu] | Zaradenie nákladov | DPH | DPH [EUR]
| Celkové náklady za stavbu 1) + 2) | [12 empty] | 0 |  |  |  | 0

## 1007-1 - SO 01 Uzamykateľ...
| Hárok obsahuje: |  | 1) Krycí list rozpočtu |  | 2) Rekapitulácia rozpočtu |  |  | 3) Rozpočet |  |  | Späť na hárok: | Rekapitulácia stavby
optimalizované pre tlač zostáv vo formáte A4 - na výšku | [11 empty] | >> skryté stĺpce << | [9 empty] | {da5f3764-e1d6-42cc-9264-a04d4b32a468}
0
KRYCÍ LIST ROZPOČTU | [12 empty] | v --- nižšie sa nachádzajú doplnkové a pomocné údaje k zostavám --- v | [8 empty] | False
| Stavba: |  | Zhotovenie uzamykateľných prístreškov pre bicykle v obci Liešťany
| Objekt: |  | 1007-1 - SO 01 Uzamykateľný prístrešok pre bicykle
| JKSO: | [7 empty] | KS:
| Miesto: |  | Liešťany | [5 empty] | Dátum:
| Objednávateľ: | [7 empty] | IČO: |  | 00 318 230
|  | Obec Liešťany | [6 empty] | IČO DPH:
| Zhotoviteľ: | [7 empty] | IČO:
IČO DPH:
| Projektant: | [7 empty] | IČO: |  | 50343246
|  | BEEST s.r.o. | [6 empty] | IČO DPH:
| Spracovateľ: | [7 empty] | IČO:
IČO DPH:
Poznámka:
| Náklady z rozpočtu | [7 empty] | 0
| Ostatné náklady | [7 empty] | 0
| Cena bez DPH | [7 empty] | 0
| DPH | základná | 20% | z | 0 |  |  |  | 0
|  | znížená | 20% | z | 0 |  |  |  | 0
|  | zákl. prenesená | 20% | z | 0 |  |  |  | 0
|  | zníž. prenesená | 20% | z | 0 |  |  |  | 0
|  | nulová | 0% | z | 0 |  |  |  | 0
| Cena s DPH |  |  | v | EUR |  |  | 0
| Projektant |  |  |  |  | Spracovateľ
| Dátum a podpis: |  |  | Pečiatka |  | Dátum a podpis: |  |  |  | Pečiatka
| Objednávateľ |  |  |  |  | Zhotoviteľ
| Dátum a podpis: |  |  | Pečiatka |  | Dátum a podpis: |  |  |  | Pečiatka
REKAPITULÁCIA ROZPOČTU
Stavba: |  |  | Zhotovenie uzamykateľných prístreškov pre bicykle v obci Liešťany
Objekt: |  |  | 1007-1 - SO 01 Uzamykateľný prístrešok pre bicykle
Miesto: |  |  | Liešťany |  |  |  | Dátum:
Objednávateľ: |  |  | Obec Liešťany |  |  |  | Projektant: |  | BEEST s.r.o.
Zhotoviteľ: | [6 empty] | Spracovateľ:
Kód - Popis | [9 empty] | Cena celkom [EUR]
1) Náklady z rozpočtu | [9 empty] | 0 | [12 empty] | -1
| HSV - Práce a dodávky HSV | [8 empty] | 0
| 1 - Zemné práce | [8 empty] | 0
| 2 - Zakladanie | [8 empty] | 0
| 5 - Komunikácie | [8 empty] | 0
| 9 - Ostatné konštrukcie a práce-búranie | [8 empty] | 0
| 99 - Presun hmôt HSV | [8 empty] | 0
| PSV - Práce a dodávky PSV | [8 empty] | 0
| 711 - Izolácie proti vode a vlhkosti | [8 empty] | 0
| 764 - Konštrukcie klampiarske | [8 empty] | 0
| 767 - Konštrukcie doplnkové kovové | [8 empty] | 0
| 783 - Dokončovacie práce - nátery | [8 empty] | 0
| M - Práce a dodávky M | [8 empty] | 0
| 21-M - Elektromontáže | [8 empty] | 0
| 43-M - Montáž oceľových konštrukcií | [8 empty] | 0
2) Ostatné náklady | [9 empty] | 0 |  |  |  | DPH
Celkové náklady za stavbu 1) + 2) | [7 empty] | 0
ROZPOČET
Stavba: |  |  | Zhotovenie uzamykateľných prístreškov pre bicykle v obci Liešťany
Objekt: |  |  | 1007-1 - SO 01 Uzamykateľný prístrešok pre bicykle
Miesto: |  |  | Liešťany |  |  |  | Dátum:
Objednávateľ: |  |  | Obec Liešťany |  |  |  | Projektant: |  | BEEST s.r.o.
Zhotoviteľ: | [6 empty] | Spracovateľ:
PČ | Typ | Kód | Popis |  |  | MJ | Množstvo | J.cena [EUR] |  | Cena celkom [EUR] |  |  | Poznámka | DPH | J. Nh [h] | Nh celkom [h] | J. hmotnosť [t] | Hmotnosť celkom [t] | J. suť [t] | Suť Celkom [t]
Náklady z rozpočtu | [9 empty] | 0 | [5 empty] | 605.3872 |  | 105.0428 |  | 0 |  | D | -1 | [7 empty] | 0
| HSV - Práce a dodávky HSV | [8 empty] | 0 | [5 empty] | 198.1085 |  | 63.3297 |  | 0 | 1 | D | 0 | ROZPOCET | [6 empty] | 0
| 1 - Zemné práce | [8 empty] | 0 | [5 empty] | 49.0499 |  | 0 |  | 0 | 1 | D | 1 | ROZPOCET | [6 empty] | 0
1 | K | 122201101 | Odkopávka a prekopávka nezapažená v hornine 3, do 100 m3 |  |  | m3 | 27.18 |  |  | 0 |  |  |  | znížená | 0.46 | 12.5028 | 0 | 0 | 0 | 0 | 4 | K | 2 | ROZPOCET | 0 | 0 | 0 | 0 | 0 | 2 | 0 | 4 | -1698361585
2 | K | 133201109 | Príplatok k cenám za lepivosť horniny |  |  | m3 | 27.18 |  |  | 0 |  |  |  | znížená | 0.44773 | 12.1693 | 0 | 0 | 0 | 0 | 4 | K | 2 | ROZPOCET | 0 | 0 | 0 | 0 | 0 | 2 | 0 | 4 | 1467225636
3 | K | 133201101 | Výkop šachty zapaženej, hornina 3 do 100 m3 |  |  | m3 | 0.38 |  |  | 0 |  |  |  | znížená | 2.961 | 1.1252 | 0 | 0 | 0 | 0 | 4 | K | 2 | ROZPOCET | 0 | 0 | 0 | 0 | 0 | 2 | 0 | 4 | 884179245
4 | K | 133201109.1 | Príplatok k cenám za lepivosť pri hĺbení šachiet zapažených i nezapažených v hornine 3 |  |  | m3 | 0.38 |  |  | 0 |  |  |  | znížená | 0.447 | 0.16986 | 0 | 0 | 0 | 0 | 4 | K | 2 | ROZPOCET | 0 | 0 | 0 | 0 | 0 | 2 | 0 | 4 | 906582436
5 | K | 162301102 | Vodorovné premiestnenie výkopku tr.1-4, do 1000 m |  |  | m3 | 26.36 |  |  | 0 |  |  |  | znížená | 0.029 | 0.76444 | 0 | 0 | 0 | 0 | 4 | K | 2 | ROZPOCET | 0 | 0 | 0 | 0 | 0 | 2 | 0 | 4 | -1369029798
6 | K | 162701109 | Príplatok za každých ďalších 1000 m horniny 1-4 po spevnenej ceste |  |  | m3 | 790.74 |  |  | 0 |  |  |  | znížená | 0.007 | 5.5352 | 0 | 0 | 0 | 0 | 4 | K | 2 | ROZPOCET | 0 | 0 | 0 | 0 | 0 | 2 | 0 | 4 | -494567845
7 | K | 167101101 | Nakladanie neuľahnutého výkopku z hornín tr.1-4 do 100 m3 |  |  | m3 | 26.36 |  |  | 0 |  |  |  | znížená | 0.61647 | 16.2501 | 0 | 0 | 0 | 0 | 4 | K | 2 | ROZPOCET | 0 | 0 | 0 | 0 | 0 | 2 | 0 | 4 | -1871155635
8 | K | 171201201 | Uloženie sypaniny na skládky do 100 m3 |  |  | m3 | 26.36 |  |  | 0 |  |  |  | znížená | 0.00911 | 0.24014 | 0 | 0 | 0 | 0 | 4 | K | 2 | ROZPOCET | 0 | 0 | 0 | 0 | 0 | 2 | 0 | 4 | -2040420831
9 | K | 171209002 | Poplatok za skladovanie - zemina a kamenivo (17 05) ostatné |  |  | t | 47.44 |  |  | 0 |  |  |  | znížená | 0 | 0 | 0 | 0 | 0 | 0 | 4 | K | 2 | ROZPOCET | 0 | 0 | 0 | 0 | 0 | 2 | 0 | 4 | -1993825419
10 | K | 174101001 | Zásyp sypaninou so zhutnením jám, šachiet, rýh, zárezov alebo okolo objektov do 100 m3 |  |  | m3 | 1.21 |  |  | 0 |  |  |  | znížená | 0.242 | 0.29282 | 0 | 0 | 0 | 0 | 4 | K | 2 | ROZPOCET | 0 | 0 | 0 | 0 | 0 | 2 | 0 | 4 | 2090435541
| 2 - Zakladanie | [8 empty] | 0 | [5 empty] | 24.8247 |  | 24.6337 |  | 0 | 1 | D | 1 | ROZPOCET | [6 empty] | 0
11 | K | 212755114 | Trativod z drenážnych rúrok bez lôžka, vnútorného priem. rúrok 100 mm |  |  | m | 20.8 |  |  | 0 |  |  |  | znížená | 0.047 | 0.9776 | 0.00992 | 0.20634 | 0 | 0 | 4 | K | 2 | ROZPOCET | 0 | 0 | 0 | 0 | 0 | 2 | 0 | 4 | -1759982800
12 | K | 271573001 | Násyp pod základové konštrukcie so zhutnením zo štrkopiesku fr.0-32 mm |  |  | m3 | 7.49 |  |  | 0 |  |  |  | znížená | 1.0968 | 8.215 | 2.07 | 15.5043 | 0 | 0 | 4 | K | 2 | ROZPOCET | 0 | 0 | 0 | 0 | 0 | 2 | 0 | 4 | -1114437283
13 | K | 273321411 | Betón základových dosiek, železový (bez výstuže), tr.C 25/30 |  |  | m3 | 3.14 |  |  | 0 |  |  |  | znížená | 0.585 | 1.8369 | 2.4468 | 7.683 | 0 | 0 | 4 | K | 2 | ROZPOCET | 0 | 0 | 0 | 0 | 0 | 2 | 0 | 4 | 1328874129
14 | K | 273351215 | Debnenie základových dosiek, zhotovenie-dielce |  |  | m2 | 3.55 |  |  | 0 |  |  |  | znížená | 0.365 | 1.2957 | 0.01387 | 0.049238 | 0 | 0 | 4 | K | 2 | ROZPOCET | 0 | 0 | 0 | 0 | 0 | 2 | 0 | 4 | 987566813
15 | K | 273351216 | Debnenie základových dosiek, odstránenie-dielce |  |  | m2 | 3.55 |  |  | 0 |  |  |  | znížená | 0.19966 | 0.70879 | 0 | 0 | 0 | 0 | 4 | K | 2 | ROZPOCET | 0 | 0 | 0 | 0 | 0 | 2 | 0 | 4 | -275656435
16 | K | 273361821 | Výstuž základových dosiek z ocele 10505 |  |  | t | 0.08 |  |  | 0 |  |  |  | znížená | 34.372 | 2.7498 | 1.019 | 0.081516 | 0 | 0 | 4 | K | 2 | ROZPOCET | 0 | 0 | 0 | 0 | 0 | 2 | 0 | 4 | 846153608
17 | K | 273362021 | Výstuž základových dosiek zo zvár. sietí KARI |  |  | t | 0.19 |  |  | 0 |  |  |  | znížená | 15.9325 | 3.0272 | 1.203 | 0.22856 | 0 | 0 | 4 | K | 2 | ROZPOCET | 0 | 0 | 0 | 0 | 0 | 2 | 0 | 4 | 193662023
18 | K | 275321312 | Betón základových pätiek, železový (bez výstuže), tr. C 20/25 |  |  | m3 | 0.38 |  |  | 0 |  |  |  | znížená | 0.604 | 0.22952 | 2.2151 | 0.84175 | 0 | 0 | 4 | K | 2 | ROZPOCET | 0 | 0 | 0 | 0 | 0 | 2 | 0 | 4 | -1672615495
19 | K | 275351215 | Debnenie stien základových pätiek, zhotovenie-dielce |  |  | m2 | 2.56 |  |  | 0 |  |  |  | znížená | 0.358 | 0.91648 | 0.00067 | 0.0017152 | 0 | 0 | 4 | K | 2 | ROZPOCET | 0 | 0 | 0 | 0 | 0 | 2 | 0 | 4 | 409054052
20 | K | 275351216 | Debnenie stien základovýcb pätiek, odstránenie-dielce |  |  | m2 | 2.56 |  |  | 0 |  |  |  | znížená | 0.199 | 0.50944 | 0 | 0 | 0 | 0 | 4 | K | 2 | ROZPOCET | 0 | 0 | 0 | 0 | 0 | 2 | 0 | 4 | -1032474083
21 | K | 275361821 | Výstuž základových pätiek z ocele 10505 |  |  | t | 0.02 |  |  | 0 |  |  |  | znížená | 35.362 | 0.70724 | 1.019 | 0.020379 | 0 | 0 | 4 | K | 2 | ROZPOCET | 0 | 0 | 0 | 0 | 0 | 2 | 0 | 4 | -625370366
22 | K | 289971311 | Zhotovenie vrstvy z geomreže TENSAR TriAx TX160 na upravenom povrchu |  |  | m2 | 36.51 |  |  | 0 |  |  |  | znížená | 0.1 | 3.651 | 0.00026 | 0.0094926 | 0 | 0 | 4 | K | 2 | ROZPOCET | 0 | 0 | 0 | 0 | 0 | 2 | 0 | 4 | -1505938807
23 | M | 6936050300 | Geomreže polypropylenové (PP) TENSAR TriAx TX 160 |  |  | m2 | 37.24 |  |  | 0 |  |  |  | znížená | 0 | 0 | 0.0002 | 0.007448 | 0 | 0 | 8 | M | 2 | ROZPOCET | 0 | 0 | 0 | 0 | 0 | 2 | 0 | 4 | -215085816
| 5 - Komunikácie | [8 empty] | 0 | [5 empty] | 46.9829 |  | 35.1441 |  | 0 | 1 | D | 1 | ROZPOCET | [6 empty] | 0
24 | K | 564841111 | Podklad zo štrkodrviny s rozprestretím a zhutnením, po zhutnení hr. 120 mm-K1 |  |  | m2 | 22.53 |  |  | 0 |  |  |  | znížená | 0.02312 | 0.52089 | 0.22542 | 5.0787 | 0 | 0 | 4 | K | 2 | ROZPOCET | 0 | 0 | 0 | 0 | 0 | 2 | 0 | 4 | -1002035031
25 | K | 564851111 | Podklad zo štrkodrviny s rozprestretím a zhutnením, po zhutnení hr. 150 mm-K1 |  |  | m2 | 22.53 |  |  | 0 |  |  |  | znížená | 0.02412 | 0.54342 | 0.27994 | 6.307 | 0 | 0 | 4 | K | 2 | ROZPOCET | 0 | 0 | 0 | 0 | 0 | 2 | 0 | 4 | -1696717974
26 | K | 564861111 | Podklad zo štrkodrviny s rozprestretím a zhutnením, po zhutnení hr. 200 mm |  |  | m2 | 36.51 |  |  | 0 |  |  |  | znížená | 0.027 | 0.98577 | 0.3708 | 13.5379 | 0 | 0 | 4 | K | 2 | ROZPOCET | 0 | 0 | 0 | 0 | 0 | 2 | 0 | 4 | 1755160375
27 | K | 596911111 | Kladenie zámkovej dlažby hr. 6 cm pre peších do 20 m2 so zriadením lôžka z kameniva hr. 4 cm-K1 |  |  | m2 | 22.53 |  |  | 0 |  |  |  | znížená | 1.3124 | 29.5688 | 0.112 | 2.5234 | 0 | 0 | 4 | K | 2 | ROZPOCET | 0 | 0 | 0 | 0 | 0 | 2 | 0 | 4 | 179214064
28 | M | 592460019700 | Dlažba betónová drenážna, základný prvok s fázou-K1 |  |  | m2 | 22.76 |  |  | 0 |  |  |  | znížená | 0 | 0 | 0.16625 | 3.7839 | 0 | 0 | 8 | M | 2 | ROZPOCET | 0 | 0 | 0 | 0 | 0 | 2 | 0 | 4 | 1078946328
29 | K | 5969112121 | Kladenie dlažby hr. 6 cm pre peších nad 20 m2 do cementovej malty hr.10 mm-K2 |  |  | m2 | 13.98 |  |  | 0 |  |  |  | znížená | 1.099 | 15.364 | 0.112 | 1.5658 | 0 | 0 | 4 | K | 2 | ROZPOCET | 0 | 0 | 0 | 0 | 0 | 2 | 0 | 4 | 84754654
30 | M | 5924600197001 | Dlažba betónová drenážna, základný prvok s fázou -K2 |  |  | m2 | 14.12 |  |  | 0 |  |  |  | znížená | 0 | 0 | 0.16625 | 2.3474 | 0 | 0 | 8 | M | 2 | ROZPOCET | 0 | 0 | 0 | 0 | 0 | 2 | 0 | 4 | -1782854584
| 9 - Ostatné konštrukcie a práce-búranie | [8 empty] | 0 | [5 empty] | 20.3863 |  | 3.5519 |  | 0 | 1 | D | 1 | ROZPOCET | [6 empty] | 0
31 | K | 911111111R.1 | Montáž stojanov na bicykle |  |  | ks | 2 |  |  | 0 |  |  |  | znížená | 0 | 0 | 0 | 0 | 0 | 0 | 4 | K | 2 | ROZPOCET | 0 | 0 | 0 | 0 | 0 | 2 | 0 | 4 | 304830998
32 | M | 911111112R.3 | Dodávka stojanov na bicykle - obojstranné parkovanie, stojan na bicykle typ "U" typ 3, alebo ekv. výrobok |  |  | ks | 2 |  |  | 0 |  |  |  | znížená | 0 | 0 | 0 | 0 | 0 | 0 | 8 | M | 2 | ROZPOCET | 0 | 0 | 0 | 0 | 0 | 2 | 0 | 4 | 391860863
33 | K | 916561111 | Osadenie záhonového alebo parkového obrubníka betón., do lôžka z bet. pros. tr. C 12/15 s bočnou oporou |  |  | m | 18.7 |  |  | 0 |  |  |  | znížená | 0.132 | 2.4684 | 0.09793 | 1.8313 | 0 | 0 | 4 | K | 2 | ROZPOCET | 0 | 0 | 0 | 0 | 0 | 2 | 0 | 4 | -1680232432
34 | M | 592170001500 | Obrubník parkový, lxšxv 1000x50x200 mm |  |  | ks | 14.85 |  |  | 0 |  |  |  | znížená | 0 | 0 | 0.023 | 0.34155 | 0 | 0 | 8 | M | 2 | ROZPOCET | 0 | 0 | 0 | 0 | 0 | 2 | 0 | 4 | -1529335390
35 | M | 592170002400 | Obrubník nábehový, lxšxv 1000x200x150(100) mm |  |  | ks | 4.04 |  |  | 0 |  |  |  | znížená | 0 | 0 | 0.065 | 0.2626 | 0 | 0 | 8 | M | 2 | ROZPOCET | 0 | 0 | 0 | 0 | 0 | 2 | 0 | 4 | 1691703012
36 | K | 918101111 | Lôžko pod obrubníky, krajníky alebo obruby z dlažobných kociek z betónu prostého tr. C 12/15 |  |  | m3 | 0.38 |  |  | 0 |  |  |  | znížená | 1.363 | 0.51794 | 2.2011 | 0.83641 | 0 | 0 | 4 | K | 2 | ROZPOCET | 0 | 0 | 0 | 0 | 0 | 2 | 0 | 4 | -1207414246
37 | K | 936174312 | Osadenie stojana na bicykle kotevnými skrutkami bez zabetónovania nôh na pevný podklad |  |  | ks | 24 |  |  | 0 |  |  |  | znížená | 0.725 | 17.4 | 0.00067 | 0.01608 | 0 | 0 | 4 | K | 2 | ROZPOCET | 0 | 0 | 0 | 0 | 0 | 2 | 0 | 4 | -448080014
38 | M | 553560009100 | Dodávka poschodových stojanov na bicykle jednostranné pozinkované s hydraulickým mechanizmom |  |  | ks | 24 |  |  | 0 |  |  |  | znížená | 0 | 0 | 0.011 | 0.264 | 0 | 0 | 8 | M | 2 | ROZPOCET | 0 | 0 | 0 | 0 | 0 | 2 | 0 | 4 | 7096014
| 99 - Presun hmôt HSV | [8 empty] | 0 | [5 empty] | 56.8646 |  | 0 |  | 0 | 1 | D | 1 | ROZPOCET | [6 empty] | 0
39 | K | 998011001 | Presun hmôt pre budovy JKSO 801, 803,812,zvislá konštr.z tehál,tvárnic,z kovu výšky do 6 m |  |  | t | 63.33 |  |  | 0 |  |  |  | znížená | 0.89791 | 56.8646 | 0 | 0 | 0 | 0 | 4 | K | 2 | ROZPOCET | 0 | 0 | 0 | 0 | 0 | 2 | 0 | 4 | -457997365
| PSV - Práce a dodávky PSV | [8 empty] | 0 | [5 empty] | 402.7206 |  | 41.5831 |  | 0 | 2 | D | 0 | ROZPOCET | [6 empty] | 0
| 711 - Izolácie proti vode a vlhkosti | [8 empty] | 0 | [5 empty] | 0.60944 |  | 0.010364 |  | 0 | 2 | D | 1 | ROZPOCET | [6 empty] | 0
40 | K | 711131102 | Zhotovenie geotextílie alebo tkaniny na plochu vodorovnú |  |  | m2 | 22.53 |  |  | 0 |  |  |  | znížená | 0.02705 | 0.60944 | 0 | 0 | 0 | 0 | 16 | K | 2 | ROZPOCET | 0 | 0 | 0 | 0 | 0 | 2 | 0 | 16 | -172077866
41 | M | 693110001300 | Geotextília polypropylénová PP 400 |  |  | m2 | 25.91 |  |  | 0 |  |  |  | znížená | 0 | 0 | 0.0004 | 0.010364 | 0 | 0 | 32 | M | 2 | ROZPOCET | 0 | 0 | 0 | 0 | 0 | 2 | 0 | 16 | 885030551
42 | K | 998711201 | Presun hmôt pre izoláciu proti vode v objektoch výšky do 6 m |  |  | % | 0.44 |  |  | 0 |  |  |  | znížená | 0 | 0 | 0 | 0 | 0 | 0 | 4 | K | 2 | ROZPOCET | 0 | 0 | 0 | 0 | 0 | 2 | 0 | 4 | 1227260447
| 764 - Konštrukcie klampiarske | [8 empty] | 0 | [5 empty] | 19.9304 |  | 0.18632 |  | 0 | 2 | D | 1 | ROZPOCET | [6 empty] | 0
43 | K | 764175712 | Krytina - trapézový systém T-50, šírka 1040 mm, hr. 0,75 mm, sklon strechy od 30°do 45° |  |  | m2 | 14.85 |  |  | 0 |  |  |  | znížená | 0.67693 | 10.0524 | 0.01046 | 0.15533 | 0 | 0 | 16 | K | 2 | ROZPOCET | 0 | 0 | 0 | 0 | 0 | 2 | 0 | 16 | 2047221673
44 | K | 764352227 | Žľaby z pozinkovaného PZ plechu, pododkvapové polkruhové r.š. 330 mm |  |  | m | 6.54 |  |  | 0 |  |  |  | znížená | 0.906 | 5.9252 | 0.00247 | 0.016154 | 0 | 0 | 16 | K | 2 | ROZPOCET | 0 | 0 | 0 | 0 | 0 | 2 | 0 | 16 | 1734494363
45 | K | 764454454 | Zvodové rúry z pozinkovaného farbeného PZf plechu, kruhové priemer 120 mm |  |  | m | 5.98 |  |  | 0 |  |  |  | znížená | 0.661 | 3.9528 | 0.00248 | 0.01483 | 0 | 0 | 16 | K | 2 | ROZPOCET | 0 | 0 | 0 | 0 | 0 | 2 | 0 | 16 | 329289488
46 | K | 998764201 | Presun hmôt pre konštrukcie klampiarske v objektoch výšky do 6 m |  |  | % | 8.93 |  |  | 0 |  |  |  | znížená | 0 | 0 | 0 | 0 | 0 | 0 | 16 | K | 2 | ROZPOCET | 0 | 0 | 0 | 0 | 0 | 2 | 0 | 16 | -133466345
| 767 - Konštrukcie doplnkové kovové | [8 empty] | 0 | [5 empty] | 382.1807 |  | 41.3864 |  | 0 | 2 | D | 1 | ROZPOCET | [6 empty] | 0
47 | K | 767122112 | Montáž stien a priečok s výplňou z pletiva |  |  | m2 | 39.68 |  |  | 0 |  |  |  | znížená | 0.70359 | 27.9185 | 0.00013016 | 0.0051647 | 0 | 0 | 16 | K | 2 | ROZPOCET | 0 | 0 | 0 | 0 | 0 | 2 | 0 | 16 | 874366811
48 | M | 1594112000 | Ťahokov MR/22x12x2/1,5/1000x2000 |  |  | m2 | 40.47 |  |  | 0 |  |  |  | znížená | 0 | 0 | 1 | 40.47 | 0 | 0 | 32 | M | 2 | ROZPOCET | 0 | 0 | 0 | 0 | 0 | 2 | 0 | 16 | 524386620
49 | K | 767995101 | Montáž ostatných atypických kovových stavebných doplnkových konštrukcií nad 5 kg |  |  | kg | 840.46 |  |  | 0 |  |  |  | znížená | 0.42151 | 354.2623 | 8.4754e-05 | 0.071232 | 0 | 0 | 16 | K | 2 | ROZPOCET | 0 | 0 | 0 | 0 | 0 | 2 | 0 | 16 | -1493760322
50 | M | 1333151200 | Oceľové profily , 11373, SHS 90x50x3,6 mm, SHS 50x50x3,0 mm |  |  | t | 0.84 |  |  | 0 |  |  |  | znížená | 0 | 0 | 1 | 0.84 | 0 | 0 | 32 | M | 2 | ROZPOCET | 0 | 0 | 0 | 0 | 0 | 2 | 0 | 16 | 804587311
51 | K | 998767201 | Presun hmôt pre kovové stavebné doplnkové konštrukcie v objektoch výšky do 6 m |  |  | % | 81.63 |  |  | 0 |  |  |  | znížená | 0 | 0 | 0 | 0 | 0 | 0 | 16 | K | 2 | ROZPOCET | 0 | 0 | 0 | 0 | 0 | 2 | 0 | 16 | 1803695816
| 783 - Dokončovacie práce - nátery | [8 empty] | 0 | [5 empty] | 0 |  | 0 |  | 0 | 2 | D | 1 | ROZPOCET | [6 empty] | 0
52 | K | 78311 | Náter oceľovej konštrukcie - žiarove pozinkovanie+náter |  |  | kg | 840.46 |  |  | 0 |  |  |  | znížená | 0 | 0 | 0 | 0 | 0 | 0 | 16 | K | 2 | ROZPOCET | 0 | 0 | 0 | 0 | 0 | 2 | 0 | 16 | -508197834
| M - Práce a dodávky M | [8 empty] | 0 | [5 empty] | 4.5582 |  | 0.13 |  | 0 | 3 | D | 0 | ROZPOCET | [6 empty] | 0
| 21-M - Elektromontáže | [8 empty] | 0 | [5 empty] | 0 |  | 0 |  | 0 | 3 | D | 1 | ROZPOCET | [6 empty] | 0
53 | K | 211111111R | Montáž kamerového systému |  |  | ks | 1 |  |  | 0 |  |  |  | znížená | 0 | 0 | 0 | 0 | 0 | 0 | 4 | K | 2 | ROZPOCET | 0 | 0 | 0 | 0 | 0 | 2 | 0 | 4 | -22440602
54 | M | 211111112R | Dodávka kamerového systému |  |  | ks | 1 |  |  | 0 |  |  |  | znížená | 0 | 0 | 0 | 0 | 0 | 0 | 8 | M | 2 | ROZPOCET | 0 | 0 | 0 | 0 | 0 | 2 | 0 | 4 | 1702936333
55 | K | 211111113R | Montáž elektromagnetického zámku a čítačky |  |  | ks | 2 |  |  | 0 |  |  |  | znížená | 0 | 0 | 0 | 0 | 0 | 0 | 4 | K | 2 | ROZPOCET | 0 | 0 | 0 | 0 | 0 | 2 | 0 | 4 | 747713625
56 | M | 211111114R | Dodávka elektromagnetického zámku a čítačky |  |  | ks | 2 |  |  | 0 |  |  |  | znížená | 0 | 0 | 0 | 0 | 0 | 0 | 8 | M | 2 | ROZPOCET | 0 | 0 | 0 | 0 | 0 | 2 | 0 | 4 | 558289550
57 | K | 211111115R | Montáž sofwaru, hardwaru na administráciu užívateľov prístrešku |  |  | ks | 1 |  |  | 0 |  |  |  | znížená | 0 | 0 | 0 | 0 | 0 | 0 | 4 | K | 2 | ROZPOCET | 0 | 0 | 0 | 0 | 0 | 2 | 0 | 4 | 1400771693
58 | M | 211111116R | Dodávka sofwaru, hardwaru na administráciu užívateľov prístrešku |  |  | ks | 1 |  |  | 0 |  |  |  | znížená | 0 | 0 | 0 | 0 | 0 | 0 | 8 | M | 2 | ROZPOCET | 0 | 0 | 0 | 0 | 0 | 2 | 0 | 4 | 1251965705
59 | K | 211111117R | Montáž osvetlenia prístrešku |  |  | ks | 1 |  |  | 0 |  |  |  | znížená | 0 | 0 | 0 | 0 | 0 | 0 | 4 | K | 2 | ROZPOCET | 0 | 0 | 0 | 0 | 0 | 2 | 0 | 4 | -1399616110
60 | M | 211111118R | Dodávka osvetlenia prístrešku |  |  | ks | 1 |  |  | 0 |  |  |  | znížená | 0 | 0 | 0 | 0 | 0 | 0 | 8 | M | 2 | ROZPOCET | 0 | 0 | 0 | 0 | 0 | 2 | 0 | 4 | 967284952
61 | K | 211111119R | Montáž solárneho panelu a príslušenstva |  |  | ks | 5 |  |  | 0 |  |  |  | znížená | 0 | 0 | 0 | 0 | 0 | 0 | 4 | K | 2 | ROZPOCET | 0 | 0 | 0 | 0 | 0 | 2 | 0 | 4 | 754010845
62 | M | 211111120R | Dodávka solárneho panelu |  |  | ks | 5 |  |  | 0 |  |  |  | znížená | 0 | 0 | 0 | 0 | 0 | 0 | 8 | M | 2 | ROZPOCET | 0 | 0 | 0 | 0 | 0 | 2 | 0 | 4 | -707195653
63 | M | 211111122R | Dodávka príslušenstva k solárnym panelom |  |  | ks | 1 |  |  | 0 |  |  |  | znížená | 0 | 0 | 0 | 0 | 0 | 0 | 8 | M | 2 | ROZPOCET | 0 | 0 | 0 | 0 | 0 | 2 | 0 | 4 | 1842273427
| 43-M - Montáž oceľových konštrukcií | [8 empty] | 0 | [5 empty] | 4.5582 |  | 0.13 |  | 0 | 3 | D | 1 | ROZPOCET | [6 empty] | 0
64 | K | 430844014 | Oplechovanie stien zvárané |  |  | m2 | 9.08 |  |  | 0 |  |  |  | znížená | 0.502 | 4.5582 | 0 | 0 | 0 | 0 | 64 | K | 2 | ROZPOCET | 0 | 0 | 0 | 0 | 0 | 2 | 0 | 64 | -148370974
65 | M | 137110001900 | Plech oceľový tenký 1,50x1250x2500 mm, ozn. 11 373.0, podľa EN S235JRG1 |  |  | t | 0.13 |  |  | 0 |  |  |  | znížená | 0 | 0 | 1 | 0.13 | 0 | 0 | 128 | M | 2 | ROZPOCET | 0 | 0 | 0 | 0 | 0 | 2 | 0 | 128 | 1815501171

## 1007-2 - SO 02 Uzamykateľ...
| Hárok obsahuje: |  | 1) Krycí list rozpočtu |  | 2) Rekapitulácia rozpočtu |  |  | 3) Rozpočet |  |  | Späť na hárok: | Rekapitulácia stavby
optimalizované pre tlač zostáv vo formáte A4 - na výšku | [11 empty] | >> skryté stĺpce << | [9 empty] | {43a00ee6-9eb8-4893-b88a-47038f06c803}
0
KRYCÍ LIST ROZPOČTU | [12 empty] | v --- nižšie sa nachádzajú doplnkové a pomocné údaje k zostavám --- v | [8 empty] | False
| Stavba: |  | Zhotovenie uzamykateľných prístreškov pre bicykle v obci Liešťany
| Objekt: |  | 1007-2 - SO 02 Uzamykateľný prístrešok pre bicykle
| JKSO: | [7 empty] | KS:
| Miesto: |  | Liešťany | [5 empty] | Dátum:
| Objednávateľ: | [7 empty] | IČO: |  | 00 318 230
|  | Obec Liešťany | [6 empty] | IČO DPH:
| Zhotoviteľ: | [7 empty] | IČO:
IČO DPH:
| Projektant: | [7 empty] | IČO: |  | 50343246
|  | BEEST s.r.o. | [6 empty] | IČO DPH:
| Spracovateľ: | [7 empty] | IČO:
IČO DPH:
Poznámka:
| Náklady z rozpočtu | [7 empty] | 0
| Ostatné náklady | [7 empty] | 0
| Cena bez DPH | [7 empty] | 0
| DPH | základná | 20% | z | 0 |  |  |  | 0
|  | znížená | 20% | z | 0 |  |  |  | 0
|  | zákl. prenesená | 20% | z | 0 |  |  |  | 0
|  | zníž. prenesená | 20% | z | 0 |  |  |  | 0
|  | nulová | 0% | z | 0 |  |  |  | 0
| Cena s DPH |  |  | v | EUR |  |  | 0
| Projektant |  |  |  |  | Spracovateľ
| Dátum a podpis: |  |  | Pečiatka |  | Dátum a podpis: |  |  |  | Pečiatka
| Objednávateľ |  |  |  |  | Zhotoviteľ
| Dátum a podpis: |  |  | Pečiatka |  | Dátum a podpis: |  |  |  | Pečiatka
REKAPITULÁCIA ROZPOČTU
Stavba: |  |  | Zhotovenie uzamykateľných prístreškov pre bicykle v obci Liešťany
Objekt: |  |  | 1007-2 - SO 02 Uzamykateľný prístrešok pre bicykle
Miesto: |  |  | Liešťany |  |  |  | Dátum:
Objednávateľ: |  |  | Obec Liešťany |  |  |  | Projektant: |  | BEEST s.r.o.
Zhotoviteľ: | [6 empty] | Spracovateľ:
Kód - Popis | [9 empty] | Cena celkom [EUR]
1) Náklady z rozpočtu | [9 empty] | 0 | [12 empty] | -1
| HSV - Práce a dodávky HSV | [8 empty] | 0
| 1 - Zemné práce | [8 empty] | 0
| 2 - Zakladanie | [8 empty] | 0
| 5 - Komunikácie | [8 empty] | 0
| 9 - Ostatné konštrukcie a práce-búranie | [8 empty] | 0
| 99 - Presun hmôt HSV | [8 empty] | 0
| PSV - Práce a dodávky PSV | [8 empty] | 0
| 711 - Izolácie proti vode a vlhkosti | [8 empty] | 0
| 764 - Konštrukcie klampiarske | [8 empty] | 0
| 767 - Konštrukcie doplnkové kovové | [8 empty] | 0
| 783 - Dokončovacie práce - nátery | [8 empty] | 0
| M - Práce a dodávky M | [8 empty] | 0
| 21-M - Elektromontáže | [8 empty] | 0
| 43-M - Montáž oceľových konštrukcií | [8 empty] | 0
2) Ostatné náklady | [9 empty] | 0 |  |  |  | DPH
Celkové náklady za stavbu 1) + 2) | [7 empty] | 0
ROZPOČET
Stavba: |  |  | Zhotovenie uzamykateľných prístreškov pre bicykle v obci Liešťany
Objekt: |  |  | 1007-2 - SO 02 Uzamykateľný prístrešok pre bicykle
Miesto: |  |  | Liešťany |  |  |  | Dátum:
Objednávateľ: |  |  | Obec Liešťany |  |  |  | Projektant: |  | BEEST s.r.o.
Zhotoviteľ: | [6 empty] | Spracovateľ:
PČ | Typ | Kód | Popis |  |  | MJ | Množstvo | J.cena [EUR] |  | Cena celkom [EUR] |  |  | Poznámka | DPH | J. Nh [h] | Nh celkom [h] | J. hmotnosť [t] | Hmotnosť celkom [t] | J. suť [t] | Suť Celkom [t]
Náklady z rozpočtu | [9 empty] | 0 | [5 empty] | 604.9281 |  | 104.7458 |  | 0 |  | D | -1 | [7 empty] | 0
| HSV - Práce a dodávky HSV | [8 empty] | 0 | [5 empty] | 197.6488 |  | 63.0327 |  | 0 | 1 | D | 0 | ROZPOCET | [6 empty] | 0
| 1 - Zemné práce | [8 empty] | 0 | [5 empty] | 49.0419 |  | 0 |  | 0 | 1 | D | 1 | ROZPOCET | [6 empty] | 0
1 | K | 122201101 | Odkopávka a prekopávka nezapažená v hornine 3, do 100 m3 |  |  | m3 | 27.18 |  |  | 0 |  |  |  | znížená | 0.46 | 12.5028 | 0 | 0 | 0 | 0 | 4 | K | 2 | ROZPOCET | 0 | 0 | 0 | 0 | 0 | 2 | 0 | 4 | -1698361585
2 | K | 133201109 | Príplatok k cenám za lepivosť horniny |  |  | m3 | 27.18 |  |  | 0 |  |  |  | znížená | 0.44773 | 12.1693 | 0 | 0 | 0 | 0 | 4 | K | 2 | ROZPOCET | 0 | 0 | 0 | 0 | 0 | 2 | 0 | 4 | 1467225636
3 | K | 133201101 | Výkop šachty zapaženej, hornina 3 do 100 m3 |  |  | m3 | 0.38 |  |  | 0 |  |  |  | znížená | 2.961 | 1.1252 | 0 | 0 | 0 | 0 | 4 | K | 2 | ROZPOCET | 0 | 0 | 0 | 0 | 0 | 2 | 0 | 4 | 884179245
4 | K | 133201109.1 | Príplatok k cenám za lepivosť pri hĺbení šachiet zapažených i nezapažených v hornine 3 |  |  | m3 | 0.38 |  |  | 0 |  |  |  | znížená | 0.447 | 0.16986 | 0 | 0 | 0 | 0 | 4 | K | 2 | ROZPOCET | 0 | 0 | 0 | 0 | 0 | 2 | 0 | 4 | 906582436
5 | K | 162301102 | Vodorovné premiestnenie výkopku tr.1-4, do 1000 m |  |  | m3 | 26.35 |  |  | 0 |  |  |  | znížená | 0.029 | 0.76415 | 0 | 0 | 0 | 0 | 4 | K | 2 | ROZPOCET | 0 | 0 | 0 | 0 | 0 | 2 | 0 | 4 | -1369029798
6 | K | 162701109 | Príplatok za každých ďalších 1000 m horniny 1-4 po spevnenej ceste |  |  | m3 | 790.53 |  |  | 0 |  |  |  | znížená | 0.007 | 5.5337 | 0 | 0 | 0 | 0 | 4 | K | 2 | ROZPOCET | 0 | 0 | 0 | 0 | 0 | 2 | 0 | 4 | -494567845
7 | K | 167101101 | Nakladanie neuľahnutého výkopku z hornín tr.1-4 do 100 m3 |  |  | m3 | 26.35 |  |  | 0 |  |  |  | znížená | 0.61647 | 16.244 | 0 | 0 | 0 | 0 | 4 | K | 2 | ROZPOCET | 0 | 0 | 0 | 0 | 0 | 2 | 0 | 4 | -1871155635
8 | K | 171201201 | Uloženie sypaniny na skládky do 100 m3 |  |  | m3 | 26.35 |  |  | 0 |  |  |  | znížená | 0.00911 | 0.24005 | 0 | 0 | 0 | 0 | 4 | K | 2 | ROZPOCET | 0 | 0 | 0 | 0 | 0 | 2 | 0 | 4 | -2040420831
9 | K | 171209002 | Poplatok za skladovanie - zemina a kamenivo (17 05) ostatné |  |  | t | 47.43 |  |  | 0 |  |  |  | znížená | 0 | 0 | 0 | 0 | 0 | 0 | 4 | K | 2 | ROZPOCET | 0 | 0 | 0 | 0 | 0 | 2 | 0 | 4 | -1993825419
10 | K | 174101001 | Zásyp sypaninou so zhutnením jám, šachiet, rýh, zárezov alebo okolo objektov do 100 m3 |  |  | m3 | 1.21 |  |  | 0 |  |  |  | znížená | 0.242 | 0.29282 | 0 | 0 | 0 | 0 | 4 | K | 2 | ROZPOCET | 0 | 0 | 0 | 0 | 0 | 2 | 0 | 4 | 2090435541
| 2 - Zakladanie | [8 empty] | 0 | [5 empty] | 24.8267 |  | 24.6337 |  | 0 | 1 | D | 1 | ROZPOCET | [6 empty] | 0
11 | K | 212755114 | Trativod z drenážnych rúrok bez lôžka, vnútorného priem. rúrok 100 mm |  |  | m | 20.8 |  |  | 0 |  |  |  | znížená | 0.047 | 0.9776 | 0.00992 | 0.20634 | 0 | 0 | 4 | K | 2 | ROZPOCET | 0 | 0 | 0 | 0 | 0 | 2 | 0 | 4 | -1759982800
12 | K | 271573001 | Násyp pod základové konštrukcie so zhutnením zo štrkopiesku fr.0-32 mm |  |  | m3 | 7.49 |  |  | 0 |  |  |  | znížená | 1.0968 | 8.215 | 2.07 | 15.5043 | 0 | 0 | 4 | K | 2 | ROZPOCET | 0 | 0 | 0 | 0 | 0 | 2 | 0 | 4 | -1114437283
13 | K | 273321411 | Betón základových dosiek, železový (bez výstuže), tr.C 25/30 |  |  | m3 | 3.14 |  |  | 0 |  |  |  | znížená | 0.585 | 1.8369 | 2.4468 | 7.683 | 0 | 0 | 4 | K | 2 | ROZPOCET | 0 | 0 | 0 | 0 | 0 | 2 | 0 | 4 | 1328874129
14 | K | 273351215 | Debnenie základových dosiek, zhotovenie-dielce |  |  | m2 | 3.55 |  |  | 0 |  |  |  | znížená | 0.365 | 1.2957 | 0.01387 | 0.049238 | 0 | 0 | 4 | K | 2 | ROZPOCET | 0 | 0 | 0 | 0 | 0 | 2 | 0 | 4 | 987566813
15 | K | 273351216 | Debnenie základových dosiek, odstránenie-dielce |  |  | m2 | 3.55 |  |  | 0 |  |  |  | znížená | 0.19966 | 0.70879 | 0 | 0 | 0 | 0 | 4 | K | 2 | ROZPOCET | 0 | 0 | 0 | 0 | 0 | 2 | 0 | 4 | -275656435
16 | K | 273361821 | Výstuž základových dosiek z ocele 10505 |  |  | t | 0.08 |  |  | 0 |  |  |  | znížená | 34.372 | 2.7498 | 1.019 | 0.081516 | 0 | 0 | 4 | K | 2 | ROZPOCET | 0 | 0 | 0 | 0 | 0 | 2 | 0 | 4 | 846153608
17 | K | 273362021 | Výstuž základových dosiek zo zvár. sietí KARI |  |  | t | 0.19 |  |  | 0 |  |  |  | znížená | 15.9325 | 3.0272 | 1.203 | 0.22856 | 0 | 0 | 4 | K | 2 | ROZPOCET | 0 | 0 | 0 | 0 | 0 | 2 | 0 | 4 | 193662023
18 | K | 275321312 | Betón základových pätiek, železový (bez výstuže), tr. C 20/25 |  |  | m3 | 0.38 |  |  | 0 |  |  |  | znížená | 0.604 | 0.22952 | 2.2151 | 0.84175 | 0 | 0 | 4 | K | 2 | ROZPOCET | 0 | 0 | 0 | 0 | 0 | 2 | 0 | 4 | -1672615495
19 | K | 275351215 | Debnenie stien základových pätiek, zhotovenie-dielce |  |  | m2 | 2.56 |  |  | 0 |  |  |  | znížená | 0.358 | 0.91648 | 0.00067 | 0.0017152 | 0 | 0 | 4 | K | 2 | ROZPOCET | 0 | 0 | 0 | 0 | 0 | 2 | 0 | 4 | 409054052
20 | K | 275351216 | Debnenie stien základovýcb pätiek, odstránenie-dielce |  |  | m2 | 2.56 |  |  | 0 |  |  |  | znížená | 0.199 | 0.50944 | 0 | 0 | 0 | 0 | 4 | K | 2 | ROZPOCET | 0 | 0 | 0 | 0 | 0 | 2 | 0 | 4 | -1032474083
21 | K | 275361821 | Výstuž základových pätiek z ocele 10505 |  |  | t | 0.02 |  |  | 0 |  |  |  | znížená | 35.362 | 0.70724 | 1.019 | 0.020379 | 0 | 0 | 4 | K | 2 | ROZPOCET | 0 | 0 | 0 | 0 | 0 | 2 | 0 | 4 | -625370366
22 | K | 289971311 | Zhotovenie vrstvy z geomreže TENSAR TriAx TX160 na upravenom povrchu |  |  | m2 | 36.53 |  |  | 0 |  |  |  | znížená | 0.1 | 3.653 | 0.00026 | 0.0094978 | 0 | 0 | 4 | K | 2 | ROZPOCET | 0 | 0 | 0 | 0 | 0 | 2 | 0 | 4 | -1505938807
23 | M | 6936050300 | Geomreže polypropylenové (PP) TENSAR TriAx TX 160 |  |  | m2 | 37.26 |  |  | 0 |  |  |  | znížená | 0 | 0 | 0.0002 | 0.007452 | 0 | 0 | 8 | M | 2 | ROZPOCET | 0 | 0 | 0 | 0 | 0 | 2 | 0 | 4 | -215085816
| 5 - Komunikácie | [8 empty] | 0 | [5 empty] | 47.0107 |  | 35.1289 |  | 0 | 1 | D | 1 | ROZPOCET | [6 empty] | 0
24 | K | 564841111 | Podklad zo štrkodrviny s rozprestretím a zhutnením, po zhutnení hr. 120 mm-K1 |  |  | m2 | 22.55 |  |  | 0 |  |  |  | znížená | 0.02312 | 0.52136 | 0.22542 | 5.0832 | 0 | 0 | 4 | K | 2 | ROZPOCET | 0 | 0 | 0 | 0 | 0 | 2 | 0 | 4 | -1002035031
25 | K | 564851111 | Podklad zo štrkodrviny s rozprestretím a zhutnením, po zhutnení hr. 150 mm-K1 |  |  | m2 | 22.55 |  |  | 0 |  |  |  | znížená | 0.02412 | 0.54391 | 0.27994 | 6.3126 | 0 | 0 | 4 | K | 2 | ROZPOCET | 0 | 0 | 0 | 0 | 0 | 2 | 0 | 4 | -1696717974
26 | K | 564861111 | Podklad zo štrkodrviny s rozprestretím a zhutnením, po zhutnení hr. 200 mm |  |  | m2 | 36.53 |  |  | 0 |  |  |  | znížená | 0.027 | 0.98631 | 0.3708 | 13.5453 | 0 | 0 | 4 | K | 2 | ROZPOCET | 0 | 0 | 0 | 0 | 0 | 2 | 0 | 4 | 1755160375
27 | K | 596911111 | Kladenie zámkovej dlažby hr. 6 cm pre peších do 20 m2 so zriadením lôžka z kameniva hr. 4 cm-K1 |  |  | m2 | 22.55 |  |  | 0 |  |  |  | znížená | 1.3124 | 29.5951 | 0.112 | 2.5256 | 0 | 0 | 4 | K | 2 | ROZPOCET | 0 | 0 | 0 | 0 | 0 | 2 | 0 | 4 | 179214064
28 | M | 592460019700 | Dlažba betónová drenážna, základný prvok s fázou-K1 |  |  | m2 | 22.55 |  |  | 0 |  |  |  | znížená | 0 | 0 | 0.16625 | 3.7489 | 0 | 0 | 8 | M | 2 | ROZPOCET | 0 | 0 | 0 | 0 | 0 | 2 | 0 | 4 | 1078946328
29 | K | 5969112121 | Kladenie dlažby hr. 6 cm pre peších nad 20 m2 do cementovej malty hr.10 mm-K2 |  |  | m2 | 13.98 |  |  | 0 |  |  |  | znížená | 1.099 | 15.364 | 0.112 | 1.5658 | 0 | 0 | 4 | K | 2 | ROZPOCET | 0 | 0 | 0 | 0 | 0 | 2 | 0 | 4 | 84754654
30 | M | 5924600197001 | Dlažba betónová drenážna, základný prvok s fázou -K2 |  |  | m2 | 14.12 |  |  | 0 |  |  |  | znížená | 0 | 0 | 0.16625 | 2.3474 | 0 | 0 | 8 | M | 2 | ROZPOCET | 0 | 0 | 0 | 0 | 0 | 2 | 0 | 4 | -1782854584
| 9 - Ostatné konštrukcie a práce-búranie | [8 empty] | 0 | [5 empty] | 20.1743 |  | 3.2701 |  | 0 | 1 | D | 1 | ROZPOCET | [6 empty] | 0
31 | K | 911111111R.1 | Montáž stojanov na bicykle |  |  | ks | 2 |  |  | 0 |  |  |  | znížená | 0 | 0 | 0 | 0 | 0 | 0 | 4 | K | 2 | ROZPOCET | 0 | 0 | 0 | 0 | 0 | 2 | 0 | 4 | 304830998
32 | M | 911111112R.3 | Dodávka stojanov na bicykle - obojstranné parkovanie, stojan na bicykle typ "U" typ 3, alebo ekv. výrobok |  |  | ks | 2 |  |  | 0 |  |  |  | znížená | 0 | 0 | 0 | 0 | 0 | 0 | 8 | M | 2 | ROZPOCET | 0 | 0 | 0 | 0 | 0 | 2 | 0 | 4 | 391860863
33 | K | 916561111 | Osadenie záhonového alebo parkového obrubníka betón., do lôžka z bet. pros. tr. C 12/15 s bočnou oporou |  |  | m | 17.3 |  |  | 0 |  |  |  | znížená | 0.132 | 2.2836 | 0.09793 | 1.6942 | 0 | 0 | 4 | K | 2 | ROZPOCET | 0 | 0 | 0 | 0 | 0 | 2 | 0 | 4 | -1680232432
34 | M | 592170001500 | Obrubník parkový, lxšxv 1000x50x200 mm |  |  | ks | 15.05 |  |  | 0 |  |  |  | znížená | 0 | 0 | 0.023 | 0.34615 | 0 | 0 | 8 | M | 2 | ROZPOCET | 0 | 0 | 0 | 0 | 0 | 2 | 0 | 4 | -1529335390
35 | M | 592170002400 | Obrubník nábehový, lxšxv 1000x200x150(100) mm |  |  | ks | 2.42 |  |  | 0 |  |  |  | znížená | 0 | 0 | 0.065 | 0.1573 | 0 | 0 | 8 | M | 2 | ROZPOCET | 0 | 0 | 0 | 0 | 0 | 2 | 0 | 4 | 1691703012
36 | K | 918101111 | Lôžko pod obrubníky, krajníky alebo obruby z dlažobných kociek z betónu prostého tr. C 12/15 |  |  | m3 | 0.36 |  |  | 0 |  |  |  | znížená | 1.363 | 0.49068 | 2.2011 | 0.79239 | 0 | 0 | 4 | K | 2 | ROZPOCET | 0 | 0 | 0 | 0 | 0 | 2 | 0 | 4 | -1207414246
37 | K | 936174312 | Osadenie stojana na bicykle kotevnými skrutkami bez zabetónovania nôh na pevný podklad |  |  | ks | 24 |  |  | 0 |  |  |  | znížená | 0.725 | 17.4 | 0.00067 | 0.01608 | 0 | 0 | 4 | K | 2 | ROZPOCET | 0 | 0 | 0 | 0 | 0 | 2 | 0 | 4 | -448080014
38 | M | 553560009100 | Dodávka poschodových stojanov na bicykle jednostranné pozinkované s hydraulickým mechanizmom |  |  | ks | 24 |  |  | 0 |  |  |  | znížená | 0 | 0 | 0.011 | 0.264 | 0 | 0 | 8 | M | 2 | ROZPOCET | 0 | 0 | 0 | 0 | 0 | 2 | 0 | 4 | 7096014
| 99 - Presun hmôt HSV | [8 empty] | 0 | [5 empty] | 56.5953 |  | 0 |  | 0 | 1 | D | 1 | ROZPOCET | [6 empty] | 0
39 | K | 998011001 | Presun hmôt pre budovy JKSO 801, 803,812,zvislá konštr.z tehál,tvárnic,z kovu výšky do 6 m |  |  | t | 63.03 |  |  | 0 |  |  |  | znížená | 0.89791 | 56.5953 | 0 | 0 | 0 | 0 | 4 | K | 2 | ROZPOCET | 0 | 0 | 0 | 0 | 0 | 2 | 0 | 4 | -457997365
| PSV - Práce a dodávky PSV | [8 empty] | 0 | [5 empty] | 402.7212 |  | 41.5831 |  | 0 | 2 | D | 0 | ROZPOCET | [6 empty] | 0
| 711 - Izolácie proti vode a vlhkosti | [8 empty] | 0 | [5 empty] | 0.60998 |  | 0.010372 |  | 0 | 2 | D | 1 | ROZPOCET | [6 empty] | 0
40 | K | 711131102 | Zhotovenie geotextílie alebo tkaniny na plochu vodorovnú |  |  | m2 | 22.55 |  |  | 0 |  |  |  | znížená | 0.02705 | 0.60998 | 0 | 0 | 0 | 0 | 16 | K | 2 | ROZPOCET | 0 | 0 | 0 | 0 | 0 | 2 | 0 | 16 | -172077866
41 | M | 693110001300 | Geotextília polypropylénová PP 400 |  |  | m2 | 25.93 |  |  | 0 |  |  |  | znížená | 0 | 0 | 0.0004 | 0.010372 | 0 | 0 | 32 | M | 2 | ROZPOCET | 0 | 0 | 0 | 0 | 0 | 2 | 0 | 16 | 885030551
42 | K | 998711201 | Presun hmôt pre izoláciu proti vode v objektoch výšky do 6 m |  |  | % | 0.44 |  |  | 0 |  |  |  | znížená | 0 | 0 | 0 | 0 | 0 | 0 | 4 | K | 2 | ROZPOCET | 0 | 0 | 0 | 0 | 0 | 2 | 0 | 4 | 1227260447
| 764 - Konštrukcie klampiarske | [8 empty] | 0 | [5 empty] | 19.9304 |  | 0.18632 |  | 0 | 2 | D | 1 | ROZPOCET | [6 empty] | 0
43 | K | 764175712 | Krytina - trapézový systém T-50, šírka 1040 mm, hr. 0,75 mm, sklon strechy od 30°do 45° |  |  | m2 | 14.85 |  |  | 0 |  |  |  | znížená | 0.67693 | 10.0524 | 0.01046 | 0.15533 | 0 | 0 | 16 | K | 2 | ROZPOCET | 0 | 0 | 0 | 0 | 0 | 2 | 0 | 16 | 2047221673
44 | K | 764352227 | Žľaby z pozinkovaného PZ plechu, pododkvapové polkruhové r.š. 330 mm |  |  | m | 6.54 |  |  | 0 |  |  |  | znížená | 0.906 | 5.9252 | 0.00247 | 0.016154 | 0 | 0 | 16 | K | 2 | ROZPOCET | 0 | 0 | 0 | 0 | 0 | 2 | 0 | 16 | 1734494363
45 | K | 764454454 | Zvodové rúry z pozinkovaného farbeného PZf plechu, kruhové priemer 120 mm |  |  | m | 5.98 |  |  | 0 |  |  |  | znížená | 0.661 | 3.9528 | 0.00248 | 0.01483 | 0 | 0 | 16 | K | 2 | ROZPOCET | 0 | 0 | 0 | 0 | 0 | 2 | 0 | 16 | 329289488
46 | K | 998764201 | Presun hmôt pre konštrukcie klampiarske v objektoch výšky do 6 m |  |  | % | 8.93 |  |  | 0 |  |  |  | znížená | 0 | 0 | 0 | 0 | 0 | 0 | 16 | K | 2 | ROZPOCET | 0 | 0 | 0 | 0 | 0 | 2 | 0 | 16 | -133466345
| 767 - Konštrukcie doplnkové kovové | [8 empty] | 0 | [5 empty] | 382.1807 |  | 41.3864 |  | 0 | 2 | D | 1 | ROZPOCET | [6 empty] | 0
47 | K | 767122112 | Montáž stien a priečok s výplňou z pletiva |  |  | m2 | 39.68 |  |  | 0 |  |  |  | znížená | 0.70359 | 27.9185 | 0.00013016 | 0.0051647 | 0 | 0 | 16 | K | 2 | ROZPOCET | 0 | 0 | 0 | 0 | 0 | 2 | 0 | 16 | 874366811
48 | M | 1594112000 | Ťahokov MR/22x12x2/1,5/1000x2000 |  |  | m2 | 40.47 |  |  | 0 |  |  |  | znížená | 0 | 0 | 1 | 40.47 | 0 | 0 | 32 | M | 2 | ROZPOCET | 0 | 0 | 0 | 0 | 0 | 2 | 0 | 16 | 524386620
49 | K | 767995101 | Montáž ostatných atypických kovových stavebných doplnkových konštrukcií nad 5 kg |  |  | kg | 840.46 |  |  | 0 |  |  |  | znížená | 0.42151 | 354.2623 | 8.4754e-05 | 0.071232 | 0 | 0 | 16 | K | 2 | ROZPOCET | 0 | 0 | 0 | 0 | 0 | 2 | 0 | 16 | -1493760322
50 | M | 1333151200 | Oceľové profily , 11373, SHS 90x50x3,6 mm, SHS 50x50x3,0 mm |  |  | t | 0.84 |  |  | 0 |  |  |  | znížená | 0 | 0 | 1 | 0.84 | 0 | 0 | 32 | M | 2 | ROZPOCET | 0 | 0 | 0 | 0 | 0 | 2 | 0 | 16 | 804587311
51 | K | 998767201 | Presun hmôt pre kovové stavebné doplnkové konštrukcie v objektoch výšky do 6 m |  |  | % | 81.63 |  |  | 0 |  |  |  | znížená | 0 | 0 | 0 | 0 | 0 | 0 | 16 | K | 2 | ROZPOCET | 0 | 0 | 0 | 0 | 0 | 2 | 0 | 16 | 1803695816
| 783 - Dokončovacie práce - nátery | [8 empty] | 0 | [5 empty] | 0 |  | 0 |  | 0 | 2 | D | 1 | ROZPOCET | [6 empty] | 0
52 | K | 78311 | Náter oceľovej konštrukcie - žiarove pozinkovanie+náter |  |  | kg | 840.46 |  |  | 0 |  |  |  | znížená | 0 | 0 | 0 | 0 | 0 | 0 | 16 | K | 2 | ROZPOCET | 0 | 0 | 0 | 0 | 0 | 2 | 0 | 16 | -508197834
| M - Práce a dodávky M | [8 empty] | 0 | [5 empty] | 4.5582 |  | 0.13 |  | 0 | 3 | D | 0 | ROZPOCET | [6 empty] | 0
| 21-M - Elektromontáže | [8 empty] | 0 | [5 empty] | 0 |  | 0 |  | 0 | 3 | D | 1 | ROZPOCET | [6 empty] | 0
53 | K | 211111111R | Montáž kamerového systému |  |  | ks | 1 |  |  | 0 |  |  |  | znížená | 0 | 0 | 0 | 0 | 0 | 0 | 4 | K | 2 | ROZPOCET | 0 | 0 | 0 | 0 | 0 | 2 | 0 | 4 | -22440602
54 | M | 211111112R | Dodávka kamerového systému |  |  | ks | 1 |  |  | 0 |  |  |  | znížená | 0 | 0 | 0 | 0 | 0 | 0 | 8 | M | 2 | ROZPOCET | 0 | 0 | 0 | 0 | 0 | 2 | 0 | 4 | 1702936333
55 | K | 211111113R | Montáž elektromagnetického zámku a čítačky |  |  | ks | 2 |  |  | 0 |  |  |  | znížená | 0 | 0 | 0 | 0 | 0 | 0 | 4 | K | 2 | ROZPOCET | 0 | 0 | 0 | 0 | 0 | 2 | 0 | 4 | 747713625
56 | M | 211111114R | Dodávka elektromagnetického zámku a čítačky |  |  | ks | 2 |  |  | 0 |  |  |  | znížená | 0 | 0 | 0 | 0 | 0 | 0 | 8 | M | 2 | ROZPOCET | 0 | 0 | 0 | 0 | 0 | 2 | 0 | 4 | 558289550
57 | K | 211111115R | Montáž sofwaru, hardwaru na administráciu užívateľov prístrešku |  |  | ks | 1 |  |  | 0 |  |  |  | znížená | 0 | 0 | 0 | 0 | 0 | 0 | 4 | K | 2 | ROZPOCET | 0 | 0 | 0 | 0 | 0 | 2 | 0 | 4 | 1400771693
58 | M | 211111116R | Dodávka sofwaru, hardwaru na administráciu užívateľov prístrešku |  |  | ks | 1 |  |  | 0 |  |  |  | znížená | 0 | 0 | 0 | 0 | 0 | 0 | 8 | M | 2 | ROZPOCET | 0 | 0 | 0 | 0 | 0 | 2 | 0 | 4 | 1251965705
59 | K | 211111117R | Montáž osvetlenia prístrešku |  |  | ks | 1 |  |  | 0 |  |  |  | znížená | 0 | 0 | 0 | 0 | 0 | 0 | 4 | K | 2 | ROZPOCET | 0 | 0 | 0 | 0 | 0 | 2 | 0 | 4 | -1399616110
60 | M | 211111118R | Dodávka osvetlenia prístrešku |  |  | ks | 1 |  |  | 0 |  |  |  | znížená | 0 | 0 | 0 | 0 | 0 | 0 | 8 | M | 2 | ROZPOCET | 0 | 0 | 0 | 0 | 0 | 2 | 0 | 4 | 967284952
61 | K | 211111119R | Montáž solárneho panelu a príslušenstva |  |  | ks | 5 |  |  | 0 |  |  |  | znížená | 0 | 0 | 0 | 0 | 0 | 0 | 4 | K | 2 | ROZPOCET | 0 | 0 | 0 | 0 | 0 | 2 | 0 | 4 | 754010845
62 | M | 211111120R | Dodávka solárneho panelu |  |  | ks | 5 |  |  | 0 |  |  |  | znížená | 0 | 0 | 0 | 0 | 0 | 0 | 8 | M | 2 | ROZPOCET | 0 | 0 | 0 | 0 | 0 | 2 | 0 | 4 | -707195653
63 | M | 211111122R | Dodávka príslušenstva k solárnym panelom |  |  | ks | 1 |  |  | 0 |  |  |  | znížená | 0 | 0 | 0 | 0 | 0 | 0 | 8 | M | 2 | ROZPOCET | 0 | 0 | 0 | 0 | 0 | 2 | 0 | 4 | 1842273427
| 43-M - Montáž oceľových konštrukcií | [8 empty] | 0 | [5 empty] | 4.5582 |  | 0.13 |  | 0 | 3 | D | 1 | ROZPOCET | [6 empty] | 0
64 | K | 430844014 | Oplechovanie stien zvárané |  |  | m2 | 9.08 |  |  | 0 |  |  |  | znížená | 0.502 | 4.5582 | 0 | 0 | 0 | 0 | 64 | K | 2 | ROZPOCET | 0 | 0 | 0 | 0 | 0 | 2 | 0 | 64 | -148370974
65 | M | 137110001900 | Plech oceľový tenký 1,50x1250x2500 mm, ozn. 11 373.0, podľa EN S235JRG1 |  |  | t | 0.13 |  |  | 0 |  |  |  | znížená | 0 | 0 | 1 | 0.13 | 0 | 0 | 128 | M | 2 | ROZPOCET | 0 | 0 | 0 | 0 | 0 | 2 | 0 | 128 | 1815501171

## 1007-3 - SO 03 Uzamykateľ...
| Hárok obsahuje: |  | 1) Krycí list rozpočtu |  | 2) Rekapitulácia rozpočtu |  |  | 3) Rozpočet |  |  | Späť na hárok: | Rekapitulácia stavby
optimalizované pre tlač zostáv vo formáte A4 - na výšku | [11 empty] | >> skryté stĺpce << | [9 empty] | {2beb93f0-83fd-4801-bee9-73742927b6fa}
0
KRYCÍ LIST ROZPOČTU | [12 empty] | v --- nižšie sa nachádzajú doplnkové a pomocné údaje k zostavám --- v | [8 empty] | False
| Stavba: |  | Zhotovenie uzamykateľných prístreškov pre bicykle v obci Liešťany
| Objekt: |  | 1007-3 - SO 03 Uzamykateľný prístrešok pre bicykle
| JKSO: | [7 empty] | KS:
| Miesto: |  | Liešťany | [5 empty] | Dátum:
| Objednávateľ: | [7 empty] | IČO: |  | 00 318 230
|  | Obec Liešťany | [6 empty] | IČO DPH:
| Zhotoviteľ: | [7 empty] | IČO:
IČO DPH:
| Projektant: | [7 empty] | IČO: |  | 50343246
|  | BEEST s.r.o. | [6 empty] | IČO DPH:
| Spracovateľ: | [7 empty] | IČO:
IČO DPH:
Poznámka:
| Náklady z rozpočtu | [7 empty] | 0
| Ostatné náklady | [7 empty] | 0
| Cena bez DPH | [7 empty] | 0
| DPH | základná | 20% | z | 0 |  |  |  | 0
|  | znížená | 20% | z | 0 |  |  |  | 0
|  | zákl. prenesená | 20% | z | 0 |  |  |  | 0
|  | zníž. prenesená | 20% | z | 0 |  |  |  | 0
|  | nulová | 0% | z | 0 |  |  |  | 0
| Cena s DPH |  |  | v | EUR |  |  | 0
| Projektant |  |  |  |  | Spracovateľ
| Dátum a podpis: |  |  | Pečiatka |  | Dátum a podpis: |  |  |  | Pečiatka
| Objednávateľ |  |  |  |  | Zhotoviteľ
| Dátum a podpis: |  |  | Pečiatka |  | Dátum a podpis: |  |  |  | Pečiatka
REKAPITULÁCIA ROZPOČTU
Stavba: |  |  | Zhotovenie uzamykateľných prístreškov pre bicykle v obci Liešťany
Objekt: |  |  | 1007-3 - SO 03 Uzamykateľný prístrešok pre bicykle
Miesto: |  |  | Liešťany |  |  |  | Dátum:
Objednávateľ: |  |  | Obec Liešťany |  |  |  | Projektant: |  | BEEST s.r.o.
Zhotoviteľ: | [6 empty] | Spracovateľ:
Kód - Popis | [9 empty] | Cena celkom [EUR]
1) Náklady z rozpočtu | [9 empty] | 0 | [12 empty] | -1
| HSV - Práce a dodávky HSV | [8 empty] | 0
| 1 - Zemné práce | [8 empty] | 0
| 2 - Zakladanie | [8 empty] | 0
| 5 - Komunikácie | [8 empty] | 0
| 9 - Ostatné konštrukcie a práce-búranie | [8 empty] | 0
| 99 - Presun hmôt HSV | [8 empty] | 0
| PSV - Práce a dodávky PSV | [8 empty] | 0
| 711 - Izolácie proti vode a vlhkosti | [8 empty] | 0
| 764 - Konštrukcie klampiarske | [8 empty] | 0
| 767 - Konštrukcie doplnkové kovové | [8 empty] | 0
| 783 - Dokončovacie práce - nátery | [8 empty] | 0
| M - Práce a dodávky M | [8 empty] | 0
| 21-M - Elektromontáže | [8 empty] | 0
| 43-M - Montáž oceľových konštrukcií | [8 empty] | 0
2) Ostatné náklady | [9 empty] | 0 |  |  |  | DPH
Celkové náklady za stavbu 1) + 2) | [7 empty] | 0
ROZPOČET
Stavba: |  |  | Zhotovenie uzamykateľných prístreškov pre bicykle v obci Liešťany
Objekt: |  |  | 1007-3 - SO 03 Uzamykateľný prístrešok pre bicykle
Miesto: |  |  | Liešťany |  |  |  | Dátum:
Objednávateľ: |  |  | Obec Liešťany |  |  |  | Projektant: |  | BEEST s.r.o.
Zhotoviteľ: | [6 empty] | Spracovateľ:
PČ | Typ | Kód | Popis |  |  | MJ | Množstvo | J.cena [EUR] |  | Cena celkom [EUR] |  |  | Poznámka | DPH | J. Nh [h] | Nh celkom [h] | J. hmotnosť [t] | Hmotnosť celkom [t] | J. suť [t] | Suť Celkom [t]
Náklady z rozpočtu | [9 empty] | 0 | [5 empty] | 643.4376 |  | 115.7073 |  | 0.14265 |  | D | -1 | [7 empty] | 0
| HSV - Práce a dodávky HSV | [8 empty] | 0 | [5 empty] | 229.0939 |  | 73.5486 |  | 0 | 1 | D | 0 | ROZPOCET | [6 empty] | 0
| 1 - Zemné práce | [8 empty] | 0 | [5 empty] | 52.5819 |  | 0 |  | 0 | 1 | D | 1 | ROZPOCET | [6 empty] | 0
1 | K | 122201101 | Odkopávka a prekopávka nezapažená v hornine 3, do 100 m3 |  |  | m3 | 29.17 |  |  | 0 |  |  |  | znížená | 0.46 | 13.4182 | 0 | 0 | 0 | 0 | 4 | K | 2 | ROZPOCET | 0 | 0 | 0 | 0 | 0 | 2 | 0 | 4 | -1698361585
2 | K | 133201109 | Príplatok k cenám za lepivosť horniny |  |  | m3 | 29.18 |  |  | 0 |  |  |  | znížená | 0.44773 | 13.0648 | 0 | 0 | 0 | 0 | 4 | K | 2 | ROZPOCET | 0 | 0 | 0 | 0 | 0 | 2 | 0 | 4 | 1467225636
3 | K | 133201101 | Výkop šachty zapaženej, hornina 3 do 100 m3 |  |  | m3 | 0.38 |  |  | 0 |  |  |  | znížená | 2.961 | 1.1252 | 0 | 0 | 0 | 0 | 4 | K | 2 | ROZPOCET | 0 | 0 | 0 | 0 | 0 | 2 | 0 | 4 | 884179245
4 | K | 133201109.1 | Príplatok k cenám za lepivosť pri hĺbení šachiet zapažených i nezapažených v hornine 3 |  |  | m3 | 0.38 |  |  | 0 |  |  |  | znížená | 0.447 | 0.16986 | 0 | 0 | 0 | 0 | 4 | K | 2 | ROZPOCET | 0 | 0 | 0 | 0 | 0 | 2 | 0 | 4 | 906582436
5 | K | 162301102 | Vodorovné premiestnenie výkopku tr.1-4, do 1000 m |  |  | m3 | 28.35 |  |  | 0 |  |  |  | znížená | 0.029 | 0.82215 | 0 | 0 | 0 | 0 | 4 | K | 2 | ROZPOCET | 0 | 0 | 0 | 0 | 0 | 2 | 0 | 4 | -1369029798
6 | K | 162701109 | Príplatok za každých ďalších 1000 m horniny 1-4 po spevnenej ceste |  |  | m3 | 850.53 |  |  | 0 |  |  |  | znížená | 0.007 | 5.9537 | 0 | 0 | 0 | 0 | 4 | K | 2 | ROZPOCET | 0 | 0 | 0 | 0 | 0 | 2 | 0 | 4 | -494567845
7 | K | 167101101 | Nakladanie neuľahnutého výkopku z hornín tr.1-4 do 100 m3 |  |  | m3 | 28.35 |  |  | 0 |  |  |  | znížená | 0.61647 | 17.4769 | 0 | 0 | 0 | 0 | 4 | K | 2 | ROZPOCET | 0 | 0 | 0 | 0 | 0 | 2 | 0 | 4 | -1871155635
8 | K | 171201201 | Uloženie sypaniny na skládky do 100 m3 |  |  | m3 | 28.35 |  |  | 0 |  |  |  | znížená | 0.00911 | 0.25827 | 0 | 0 | 0 | 0 | 4 | K | 2 | ROZPOCET | 0 | 0 | 0 | 0 | 0 | 2 | 0 | 4 | -2040420831
9 | K | 171209002 | Poplatok za skladovanie - zemina a kamenivo (17 05) ostatné |  |  | t | 51.03 |  |  | 0 |  |  |  | znížená | 0 | 0 | 0 | 0 | 0 | 0 | 4 | K | 2 | ROZPOCET | 0 | 0 | 0 | 0 | 0 | 2 | 0 | 4 | -1993825419
10 | K | 174101001 | Zásyp sypaninou so zhutnením jám, šachiet, rýh, zárezov alebo okolo objektov do 100 m3 |  |  | m3 | 1.21 |  |  | 0 |  |  |  | znížená | 0.242 | 0.29282 | 0 | 0 | 0 | 0 | 4 | K | 2 | ROZPOCET | 0 | 0 | 0 | 0 | 0 | 2 | 0 | 4 | 2090435541
| 2 - Zakladanie | [8 empty] | 0 | [5 empty] | 27.7026 |  | 25.246 |  | 0 | 1 | D | 1 | ROZPOCET | [6 empty] | 0
11 | K | 212755114 | Trativod z drenážnych rúrok bez lôžka, vnútorného priem. rúrok 100 mm |  |  | m | 20.8 |  |  | 0 |  |  |  | znížená | 0.047 | 0.9776 | 0.00992 | 0.20634 | 0 | 0 | 4 | K | 2 | ROZPOCET | 0 | 0 | 0 | 0 | 0 | 2 | 0 | 4 | -1759982800
12 | K | 271573001 | Násyp pod základové konštrukcie so zhutnením zo štrkopiesku fr.0-32 mm |  |  | m3 | 7.49 |  |  | 0 |  |  |  | znížená | 1.0968 | 8.215 | 2.07 | 15.5043 | 0 | 0 | 4 | K | 2 | ROZPOCET | 0 | 0 | 0 | 0 | 0 | 2 | 0 | 4 | -1114437283
13 | K | 273321411 | Betón základových dosiek, železový (bez výstuže), tr.C 25/30 |  |  | m3 | 3.14 |  |  | 0 |  |  |  | znížená | 0.585 | 1.8369 | 2.4468 | 7.683 | 0 | 0 | 4 | K | 2 | ROZPOCET | 0 | 0 | 0 | 0 | 0 | 2 | 0 | 4 | 1328874129
14 | K | 273351215 | Debnenie základových dosiek, zhotovenie-dielce |  |  | m2 | 3.55 |  |  | 0 |  |  |  | znížená | 0.365 | 1.2957 | 0.01387 | 0.049238 | 0 | 0 | 4 | K | 2 | ROZPOCET | 0 | 0 | 0 | 0 | 0 | 2 | 0 | 4 | 987566813
15 | K | 273351216 | Debnenie základových dosiek, odstránenie-dielce |  |  | m2 | 3.55 |  |  | 0 |  |  |  | znížená | 0.19966 | 0.70879 | 0 | 0 | 0 | 0 | 4 | K | 2 | ROZPOCET | 0 | 0 | 0 | 0 | 0 | 2 | 0 | 4 | -275656435
16 | K | 273361821 | Výstuž základových dosiek z ocele 10505 |  |  | t | 0.08 |  |  | 0 |  |  |  | znížená | 34.372 | 2.7498 | 1.019 | 0.081516 | 0 | 0 | 4 | K | 2 | ROZPOCET | 0 | 0 | 0 | 0 | 0 | 2 | 0 | 4 | 846153608
17 | K | 273362021 | Výstuž základových dosiek zo zvár. sietí KARI |  |  | t | 0.19 |  |  | 0 |  |  |  | znížená | 15.9325 | 3.0272 | 1.203 | 0.22856 | 0 | 0 | 4 | K | 2 | ROZPOCET | 0 | 0 | 0 | 0 | 0 | 2 | 0 | 4 | 193662023
18 | K | 275321312 | Betón základových pätiek, železový (bez výstuže), tr. C 20/25 |  |  | m3 | 0.65 |  |  | 0 |  |  |  | znížená | 0.604 | 0.3926 | 2.2151 | 1.4398 | 0 | 0 | 4 | K | 2 | ROZPOCET | 0 | 0 | 0 | 0 | 0 | 2 | 0 | 4 | -1672615495
19 | K | 275351215 | Debnenie stien základových pätiek, zhotovenie-dielce |  |  | m2 | 6.16 |  |  | 0 |  |  |  | znížená | 0.358 | 2.2053 | 0.00067 | 0.0041272 | 0 | 0 | 4 | K | 2 | ROZPOCET | 0 | 0 | 0 | 0 | 0 | 2 | 0 | 4 | 409054052
20 | K | 275351216 | Debnenie stien základovýcb pätiek, odstránenie-dielce |  |  | m2 | 6.16 |  |  | 0 |  |  |  | znížená | 0.199 | 1.2258 | 0 | 0 | 0 | 0 | 4 | K | 2 | ROZPOCET | 0 | 0 | 0 | 0 | 0 | 2 | 0 | 4 | -1032474083
21 | K | 275361821 | Výstuž základových pätiek z ocele 10505 |  |  | t | 0.03 |  |  | 0 |  |  |  | znížená | 35.362 | 1.0609 | 1.019 | 0.030568 | 0 | 0 | 4 | K | 2 | ROZPOCET | 0 | 0 | 0 | 0 | 0 | 2 | 0 | 4 | -625370366
22 | K | 289971311 | Zhotovenie vrstvy z geomreže TENSAR TriAx TX160 na upravenom povrchu |  |  | m2 | 40.07 |  |  | 0 |  |  |  | znížená | 0.1 | 4.007 | 0.00026 | 0.010418 | 0 | 0 | 4 | K | 2 | ROZPOCET | 0 | 0 | 0 | 0 | 0 | 2 | 0 | 4 | -1505938807
23 | M | 6936050300 | Geomreže polypropylenové (PP) TENSAR TriAx TX 160 |  |  | m2 | 40.87 |  |  | 0 |  |  |  | znížená | 0 | 0 | 0.0002 | 0.008174 | 0 | 0 | 8 | M | 2 | ROZPOCET | 0 | 0 | 0 | 0 | 0 | 2 | 0 | 4 | -215085816
| 5 - Komunikácie | [8 empty] | 0 | [5 empty] | 51.9242 |  | 39.2588 |  | 0 | 1 | D | 1 | ROZPOCET | [6 empty] | 0
24 | K | 564841111 | Podklad zo štrkodrviny s rozprestretím a zhutnením, po zhutnení hr. 120 mm-K1 |  |  | m2 | 26.09 |  |  | 0 |  |  |  | znížená | 0.02312 | 0.6032 | 0.22542 | 5.8812 | 0 | 0 | 4 | K | 2 | ROZPOCET | 0 | 0 | 0 | 0 | 0 | 2 | 0 | 4 | -1002035031
25 | K | 564851111 | Podklad zo štrkodrviny s rozprestretím a zhutnením, po zhutnení hr. 150 mm-K1 |  |  | m2 | 26.09 |  |  | 0 |  |  |  | znížená | 0.02412 | 0.62929 | 0.27994 | 7.3036 | 0 | 0 | 4 | K | 2 | ROZPOCET | 0 | 0 | 0 | 0 | 0 | 2 | 0 | 4 | -1696717974
26 | K | 564861111 | Podklad zo štrkodrviny s rozprestretím a zhutnením, po zhutnení hr. 200 mm |  |  | m2 | 40.07 |  |  | 0 |  |  |  | znížená | 0.02712 | 1.0867 | 0.3708 | 14.858 | 0 | 0 | 4 | K | 2 | ROZPOCET | 0 | 0 | 0 | 0 | 0 | 2 | 0 | 4 | 1755160375
27 | K | 596911111 | Kladenie zámkovej dlažby hr. 6 cm pre peších do 20 m2 so zriadením lôžka z kameniva hr. 4 cm-K1 |  |  | m2 | 26.09 |  |  | 0 |  |  |  | znížená | 1.3124 | 34.241 | 0.112 | 2.9221 | 0 | 0 | 4 | K | 2 | ROZPOCET | 0 | 0 | 0 | 0 | 0 | 2 | 0 | 4 | 179214064
28 | M | 592460019700 | Dlažba betónová drenážna, základný prvok s fázou-K1 |  |  | m2 | 26.35 |  |  | 0 |  |  |  | znížená | 0 | 0 | 0.16625 | 4.3807 | 0 | 0 | 8 | M | 2 | ROZPOCET | 0 | 0 | 0 | 0 | 0 | 2 | 0 | 4 | 1078946328
29 | K | 5969112121 | Kladenie dlažby hr. 6 cm pre peších nad 20 m2 do cementovej malty hr.10 mm-K2 |  |  | m2 | 13.98 |  |  | 0 |  |  |  | znížená | 1.099 | 15.364 | 0.112 | 1.5658 | 0 | 0 | 4 | K | 2 | ROZPOCET | 0 | 0 | 0 | 0 | 0 | 2 | 0 | 4 | 84754654
30 | M | 5924600197001 | Dlažba betónová drenážna, základný prvok s fázou -K2 |  |  | m2 | 14.12 |  |  | 0 |  |  |  | znížená | 0 | 0 | 0.16625 | 2.3474 | 0 | 0 | 8 | M | 2 | ROZPOCET | 0 | 0 | 0 | 0 | 0 | 2 | 0 | 4 | -1782854584
| 9 - Ostatné konštrukcie a práce-búranie | [8 empty] | 0 | [5 empty] | 30.8439 |  | 9.0438 |  | 0 | 1 | D | 1 | ROZPOCET | [6 empty] | 0
31 | K | 911111111R.1 | Montáž stojanov na bicykle |  |  | ks | 2 |  |  | 0 |  |  |  | znížená | 0 | 0 | 0 | 0 | 0 | 0 | 4 | K | 2 | ROZPOCET | 0 | 0 | 0 | 0 | 0 | 2 | 0 | 4 | 304830998
32 | M | 911111112R.3 | Dodávka stojanov na bicykle - obojstranné parkovanie, stojan na bicykle typ "U" typ 3, alebo ekv. výrobok |  |  | ks | 2 |  |  | 0 |  |  |  | znížená | 0 | 0 | 0 | 0 | 0 | 0 | 8 | M | 2 | ROZPOCET | 0 | 0 | 0 | 0 | 0 | 2 | 0 | 4 | 391860863
33 | K | 916561111 | Osadenie záhonového alebo parkového obrubníka betón., do lôžka z bet. pros. tr. C 12/15 s bočnou oporou |  |  | m | 9.6 |  |  | 0 |  |  |  | znížená | 0.132 | 1.2672 | 0.09793 | 0.94013 | 0 | 0 | 4 | K | 2 | ROZPOCET | 0 | 0 | 0 | 0 | 0 | 2 | 0 | 4 | -1680232432
34 | M | 592170001500 | Obrubník parkový, lxšxv 1000x50x200 mm |  |  | ks | 9.7 |  |  | 0 |  |  |  | znížená | 0 | 0 | 0.023 | 0.2231 | 0 | 0 | 8 | M | 2 | ROZPOCET | 0 | 0 | 0 | 0 | 0 | 2 | 0 | 4 | -1529335390
35 | K | 918101111 | Lôžko pod obrubníky, krajníky alebo obruby z dlažobných kociek z betónu prostého tr. C 12/15 |  |  | m3 | 0.2 |  |  | 0 |  |  |  | znížená | 1.363 | 0.2726 | 2.2011 | 0.44022 | 0 | 0 | 4 | K | 2 | ROZPOCET | 0 | 0 | 0 | 0 | 0 | 2 | 0 | 4 | -1207414246
36 | K | 935316111 | Osadenie odvodňovacieho žľabu s dodávkou |  |  | m | 9.6 |  |  | 0 |  |  |  | znížená | 1.24 | 11.9041 | 0.74586 | 7.1603 | 0 | 0 | 4 | K | 2 | ROZPOCET | 0 | 0 | 0 | 0 | 0 | 2 | 0 | 4 | 2140156035
37 | K | 936174312 | Osadenie stojana na bicykle kotevnými skrutkami bez zabetónovania nôh na pevný podklad |  |  | ks | 24 |  |  | 0 |  |  |  | znížená | 0.725 | 17.4 | 0.00067 | 0.01608 | 0 | 0 | 4 | K | 2 | ROZPOCET | 0 | 0 | 0 | 0 | 0 | 2 | 0 | 4 | -448080014
38 | M | 553560009100 | Dodávka poschodových stojanov na bicykle jednostranné pozinkované s hydraulickým mechanizmom |  |  | ks | 24 |  |  | 0 |  |  |  | znížená | 0 | 0 | 0.011 | 0.264 | 0 | 0 | 8 | M | 2 | ROZPOCET | 0 | 0 | 0 | 0 | 0 | 2 | 0 | 4 | 7096014
| 99 - Presun hmôt HSV | [8 empty] | 0 | [5 empty] | 66.0413 |  | 0 |  | 0 | 1 | D | 1 | ROZPOCET | [6 empty] | 0
39 | K | 998011001 | Presun hmôt pre budovy JKSO 801, 803,812,zvislá konštr.z tehál,tvárnic,z kovu výšky do 6 m |  |  | t | 73.55 |  |  | 0 |  |  |  | znížená | 0.89791 | 66.0413 | 0 | 0 | 0 | 0 | 4 | K | 2 | ROZPOCET | 0 | 0 | 0 | 0 | 0 | 2 | 0 | 4 | -457997365
| PSV - Práce a dodávky PSV | [8 empty] | 0 | [5 empty] | 409.7855 |  | 42.0288 |  | 0.14265 | 2 | D | 0 | ROZPOCET | [6 empty] | 0
| 711 - Izolácie proti vode a vlhkosti | [8 empty] | 0 | [5 empty] | 0.70573 |  | 0.012 |  | 0 | 2 | D | 1 | ROZPOCET | [6 empty] | 0
40 | K | 711131102 | Zhotovenie geotextílie alebo tkaniny na plochu vodorovnú |  |  | m2 | 26.09 |  |  | 0 |  |  |  | znížená | 0.02705 | 0.70573 | 0 | 0 | 0 | 0 | 16 | K | 2 | ROZPOCET | 0 | 0 | 0 | 0 | 0 | 2 | 0 | 16 | -172077866
41 | M | 693110001300 | Geotextília polypropylénová PP 400 |  |  | m2 | 30 |  |  | 0 |  |  |  | znížená | 0 | 0 | 0.0004 | 0.012 | 0 | 0 | 32 | M | 2 | ROZPOCET | 0 | 0 | 0 | 0 | 0 | 2 | 0 | 16 | 885030551
42 | K | 998711201 | Presun hmôt pre izoláciu proti vode v objektoch výšky do 6 m |  |  | % | 0.51 |  |  | 0 |  |  |  | znížená | 0 | 0 | 0 | 0 | 0 | 0 | 4 | K | 2 | ROZPOCET | 0 | 0 | 0 | 0 | 0 | 2 | 0 | 4 | 1227260447
| 764 - Konštrukcie klampiarske | [8 empty] | 0 | [5 empty] | 19.9304 |  | 0.18632 |  | 0 | 2 | D | 1 | ROZPOCET | [6 empty] | 0
43 | K | 764175712 | Krytina - trapézový systém T-50, šírka 1040 mm, hr. 0,75 mm, sklon strechy od 30°do 45° |  |  | m2 | 14.85 |  |  | 0 |  |  |  | znížená | 0.67693 | 10.0524 | 0.01046 | 0.15533 | 0 | 0 | 16 | K | 2 | ROZPOCET | 0 | 0 | 0 | 0 | 0 | 2 | 0 | 16 | 2047221673
44 | K | 764352227 | Žľaby z pozinkovaného PZ plechu, pododkvapové polkruhové r.š. 330 mm |  |  | m | 6.54 |  |  | 0 |  |  |  | znížená | 0.906 | 5.9252 | 0.00247 | 0.016154 | 0 | 0 | 16 | K | 2 | ROZPOCET | 0 | 0 | 0 | 0 | 0 | 2 | 0 | 16 | 1734494363
45 | K | 764454454 | Zvodové rúry z pozinkovaného farbeného PZf plechu, kruhové priemer 120 mm |  |  | m | 5.98 |  |  | 0 |  |  |  | znížená | 0.661 | 3.9528 | 0.00248 | 0.01483 | 0 | 0 | 16 | K | 2 | ROZPOCET | 0 | 0 | 0 | 0 | 0 | 2 | 0 | 16 | 329289488
46 | K | 998764201 | Presun hmôt pre konštrukcie klampiarske v objektoch výšky do 6 m |  |  | % | 8.93 |  |  | 0 |  |  |  | znížená | 0 | 0 | 0 | 0 | 0 | 0 | 16 | K | 2 | ROZPOCET | 0 | 0 | 0 | 0 | 0 | 2 | 0 | 16 | -133466345
| 767 - Konštrukcie doplnkové kovové | [8 empty] | 0 | [5 empty] | 389.1494 |  | 41.8304 |  | 0.14265 | 2 | D | 1 | ROZPOCET | [6 empty] | 0
47 | K | 767122112 | Montáž stien a priečok s výplňou z pletiva |  |  | m2 | 39.68 |  |  | 0 |  |  |  | znížená | 0.70359 | 27.9185 | 0.00013016 | 0.0051647 | 0 | 0 | 16 | K | 2 | ROZPOCET | 0 | 0 | 0 | 0 | 0 | 2 | 0 | 16 | 874366811
48 | M | 1594112000 | Ťahokov MR/22x12x2/1,5/1000x2000 |  |  | m2 | 40.47 |  |  | 0 |  |  |  | znížená | 0 | 0 | 1 | 40.47 | 0 | 0 | 32 | M | 2 | ROZPOCET | 0 | 0 | 0 | 0 | 0 | 2 | 0 | 16 | 524386620
49 | K | 767911120 | Montáž oplotenia strojového pletiva, s výškou do 1,6 m |  |  | m | 11.76 |  |  | 0 |  |  |  | znížená | 0.09306 | 1.0944 | 0 | 0 | 0 | 0 | 16 | K | 2 | ROZPOCET | 0 | 0 | 0 | 0 | 0 | 2 | 0 | 16 | -2115540759
50 | M | 313290000300 | Pletivo poplastované pletené vxl 1,6x25 m, bez napínacieho drôtu |  |  | m | 14 |  |  | 0 |  |  |  | znížená | 0 | 0 | 0.0304 | 0.4256 | 0 | 0 | 32 | M | 2 | ROZPOCET | 0 | 0 | 0 | 0 | 0 | 2 | 0 | 16 | -2012270302
51 | K | 767916550 | Osadenie stĺpika oceľového plotového výšky do 2 m na oceľovú platňu |  |  | ks | 5 |  |  | 0 |  |  |  | znížená | 0.2714 | 1.357 | 0.00049 | 0.00245 | 0 | 0 | 16 | K | 2 | ROZPOCET | 0 | 0 | 0 | 0 | 0 | 2 | 0 | 16 | 1024730498
52 | M | 553510021900 | Stĺpik výška 2 m, výška pletiva 1,60 m, pozinkovaný s PVC čiapkou, pre pletivo v rolkách |  |  | ks | 5 |  |  | 0 |  |  |  | znížená | 0 | 0 | 0.0022 | 0.011 | 0 | 0 | 32 | M | 2 | ROZPOCET | 0 | 0 | 0 | 0 | 0 | 2 | 0 | 16 | 1484654810
53 | M | 553510024000 | Platňa pre stĺpik Zn, d 48 mm |  |  | ks | 5 |  |  | 0 |  |  |  | znížená | 0 | 0 | 0.001 | 0.005 | 0 | 0 | 32 | M | 2 | ROZPOCET | 0 | 0 | 0 | 0 | 0 | 2 | 0 | 16 | -1848847969
54 | K | 767914830 | Demontáž oplotenia na oceľové stĺpiky, výšky nad 1 do 2 m, -0,00900t |  |  | m | 9.6 |  |  | 0 |  |  |  | znížená | 0.285 | 2.736 | 0 | 0 | 0.009 | 0.0864 | 16 | K | 2 | ROZPOCET | 0 | 0 | 0 | 0 | 0 | 2 | 0 | 16 | 2066838208
55 | K | 7679148301 | Demontáž cestného zábradlia v. 1,1 m |  |  | m | 6.25 |  |  | 0 |  |  |  | znížená | 0.285 | 1.7812 | 0 | 0 | 0.009 | 0.05625 | 16 | K | 2 | ROZPOCET | 0 | 0 | 0 | 0 | 0 | 2 | 0 | 16 | -1622705943
56 | K | 767995101 | Montáž ostatných atypických kovových stavebných doplnkových konštrukcií nad 5 kg |  |  | kg | 840.46 |  |  | 0 |  |  |  | znížená | 0.42151 | 354.2623 | 8.4754e-05 | 0.071232 | 0 | 0 | 16 | K | 2 | ROZPOCET | 0 | 0 | 0 | 0 | 0 | 2 | 0 | 16 | -1493760322
57 | M | 1333151200 | Oceľové profily , 11373, SHS 90x50x3,6 mm, SHS 50x50x3,0 mm |  |  | t | 0.84 |  |  | 0 |  |  |  | znížená | 0 | 0 | 1 | 0.84 | 0 | 0 | 32 | M | 2 | ROZPOCET | 0 | 0 | 0 | 0 | 0 | 2 | 0 | 16 | 804587311
58 | K | 998767201 | Presun hmôt pre kovové stavebné doplnkové konštrukcie v objektoch výšky do 6 m |  |  | % | 84.34 |  |  | 0 |  |  |  | znížená | 0 | 0 | 0 | 0 | 0 | 0 | 16 | K | 2 | ROZPOCET | 0 | 0 | 0 | 0 | 0 | 2 | 0 | 16 | 1803695816
| 783 - Dokončovacie práce - nátery | [8 empty] | 0 | [5 empty] | 0 |  | 0 |  | 0 | 2 | D | 1 | ROZPOCET | [6 empty] | 0
59 | K | 78311 | Náter oceľovej konštrukcie - žiarove pozinkovanie+náter |  |  | kg | 840.46 |  |  | 0 |  |  |  | znížená | 0 | 0 | 0 | 0 | 0 | 0 | 16 | K | 2 | ROZPOCET | 0 | 0 | 0 | 0 | 0 | 2 | 0 | 16 | -508197834
| M - Práce a dodávky M | [8 empty] | 0 | [5 empty] | 4.5582 |  | 0.13 |  | 0 | 3 | D | 0 | ROZPOCET | [6 empty] | 0
| 21-M - Elektromontáže | [8 empty] | 0 | [5 empty] | 0 |  | 0 |  | 0 | 3 | D | 1 | ROZPOCET | [6 empty] | 0
60 | K | 211111111R | Montáž kamerového systému |  |  | ks | 1 |  |  | 0 |  |  |  | znížená | 0 | 0 | 0 | 0 | 0 | 0 | 4 | K | 2 | ROZPOCET | 0 | 0 | 0 | 0 | 0 | 2 | 0 | 4 | -22440602
61 | M | 211111112R | Dodávka kamerového systému |  |  | ks | 1 |  |  | 0 |  |  |  | znížená | 0 | 0 | 0 | 0 | 0 | 0 | 8 | M | 2 | ROZPOCET | 0 | 0 | 0 | 0 | 0 | 2 | 0 | 4 | 1702936333
62 | K | 211111113R | Montáž elektromagnetického zámku a čítačky |  |  | ks | 2 |  |  | 0 |  |  |  | znížená | 0 | 0 | 0 | 0 | 0 | 0 | 4 | K | 2 | ROZPOCET | 0 | 0 | 0 | 0 | 0 | 2 | 0 | 4 | 747713625
63 | M | 211111114R | Dodávka elektromagnetického zámku a čítačky |  |  | ks | 2 |  |  | 0 |  |  |  | znížená | 0 | 0 | 0 | 0 | 0 | 0 | 8 | M | 2 | ROZPOCET | 0 | 0 | 0 | 0 | 0 | 2 | 0 | 4 | 558289550
64 | K | 211111115R | Montáž sofwaru, hardwaru na administráciu užívateľov prístrešku |  |  | ks | 1 |  |  | 0 |  |  |  | znížená | 0 | 0 | 0 | 0 | 0 | 0 | 4 | K | 2 | ROZPOCET | 0 | 0 | 0 | 0 | 0 | 2 | 0 | 4 | 1400771693
65 | M | 211111116R | Dodávka sofwaru, hardwaru na administráciu užívateľov prístrešku |  |  | ks | 1 |  |  | 0 |  |  |  | znížená | 0 | 0 | 0 | 0 | 0 | 0 | 8 | M | 2 | ROZPOCET | 0 | 0 | 0 | 0 | 0 | 2 | 0 | 4 | 1251965705
66 | K | 211111117R | Montáž osvetlenia prístrešku |  |  | ks | 1 |  |  | 0 |  |  |  | znížená | 0 | 0 | 0 | 0 | 0 | 0 | 4 | K | 2 | ROZPOCET | 0 | 0 | 0 | 0 | 0 | 2 | 0 | 4 | -1399616110
67 | M | 211111118R | Dodávka osvetlenia prístrešku |  |  | ks | 1 |  |  | 0 |  |  |  | znížená | 0 | 0 | 0 | 0 | 0 | 0 | 8 | M | 2 | ROZPOCET | 0 | 0 | 0 | 0 | 0 | 2 | 0 | 4 | 967284952
68 | K | 211111119R | Montáž solárneho panelu a príslušenstva |  |  | ks | 5 |  |  | 0 |  |  |  | znížená | 0 | 0 | 0 | 0 | 0 | 0 | 4 | K | 2 | ROZPOCET | 0 | 0 | 0 | 0 | 0 | 2 | 0 | 4 | 754010845
69 | M | 211111120R | Dodávka solárneho panelu |  |  | ks | 5 |  |  | 0 |  |  |  | znížená | 0 | 0 | 0 | 0 | 0 | 0 | 8 | M | 2 | ROZPOCET | 0 | 0 | 0 | 0 | 0 | 2 | 0 | 4 | -707195653
70 | M | 211111122R | Dodávka príslušenstva k solárnym panelom |  |  | ks | 1 |  |  | 0 |  |  |  | znížená | 0 | 0 | 0 | 0 | 0 | 0 | 8 | M | 2 | ROZPOCET | 0 | 0 | 0 | 0 | 0 | 2 | 0 | 4 | 1842273427
| 43-M - Montáž oceľových konštrukcií | [8 empty] | 0 | [5 empty] | 4.5582 |  | 0.13 |  | 0 | 3 | D | 1 | ROZPOCET | [6 empty] | 0
71 | K | 430844014 | Oplechovanie stien zvárané |  |  | m2 | 9.08 |  |  | 0 |  |  |  | znížená | 0.502 | 4.5582 | 0 | 0 | 0 | 0 | 64 | K | 2 | ROZPOCET | 0 | 0 | 0 | 0 | 0 | 2 | 0 | 64 | -148370974
72 | M | 137110001900 | Plech oceľový tenký 1,50x1250x2500 mm, ozn. 11 373.0, podľa EN S235JRG1 |  |  | t | 0.13 |  |  | 0 |  |  |  | znížená | 0 | 0 | 1 | 0.13 | 0 | 0 | 128 | M | 2 | ROZPOCET | 0 | 0 | 0 | 0 | 0 | 2 | 0 | 128 | 1815501171

## 1007-4 - Ostatné náklady
| Hárok obsahuje: |  | 1) Krycí list rozpočtu |  | 2) Rekapitulácia rozpočtu |  |  | 3) Rozpočet |  |  | Späť na hárok: | Rekapitulácia stavby
optimalizované pre tlač zostáv vo formáte A4 - na výšku | [11 empty] | >> skryté stĺpce << | [9 empty] | {8615f038-56ef-448a-9c91-e8471c467ad7}
0
KRYCÍ LIST ROZPOČTU | [12 empty] | v --- nižšie sa nachádzajú doplnkové a pomocné údaje k zostavám --- v | [8 empty] | False
| Stavba: |  | Zhotovenie uzamykateľných prístreškov pre bicykle v obci Liešťany
| Objekt: |  | 1007-4 - Ostatné náklady
| JKSO: | [7 empty] | KS:
| Miesto: |  | Liešťany | [5 empty] | Dátum:
| Objednávateľ: | [7 empty] | IČO: |  | 00 318 230
|  | Obec Liešťany | [6 empty] | IČO DPH:
| Zhotoviteľ: | [7 empty] | IČO:
IČO DPH:
| Projektant: | [7 empty] | IČO: |  | 50343246
|  | BEEST s.r.o. | [6 empty] | IČO DPH:
| Spracovateľ: | [7 empty] | IČO:
IČO DPH:
Poznámka:
| Náklady z rozpočtu | [7 empty] | 0
| Ostatné náklady | [7 empty] | 0
| Cena bez DPH | [7 empty] | 0
| DPH | základná | 20% | z | 0 |  |  |  | 0
|  | znížená | 20% | z | 0 |  |  |  | 0
|  | zákl. prenesená | 20% | z | 0 |  |  |  | 0
|  | zníž. prenesená | 20% | z | 0 |  |  |  | 0
|  | nulová | 0% | z | 0 |  |  |  | 0
| Cena s DPH |  |  | v | EUR |  |  | 0
| Projektant |  |  |  |  | Spracovateľ
| Dátum a podpis: |  |  | Pečiatka |  | Dátum a podpis: |  |  |  | Pečiatka
| Objednávateľ |  |  |  |  | Zhotoviteľ
| Dátum a podpis: |  |  | Pečiatka |  | Dátum a podpis: |  |  |  | Pečiatka
REKAPITULÁCIA ROZPOČTU
Stavba: |  |  | Zhotovenie uzamykateľných prístreškov pre bicykle v obci Liešťany
Objekt: |  |  | 1007-4 - Ostatné náklady
Miesto: |  |  | Liešťany |  |  |  | Dátum:
Objednávateľ: |  |  | Obec Liešťany |  |  |  | Projektant: |  | BEEST s.r.o.
Zhotoviteľ: | [6 empty] | Spracovateľ:
Kód - Popis | [9 empty] | Cena celkom [EUR]
1) Náklady z rozpočtu | [9 empty] | 0 | [12 empty] | -1
| HSV - Práce a dodávky HSV | [8 empty] | 0
| 9 - Ostatné konštrukcie a práce-búranie | [8 empty] | 0
2) Ostatné náklady | [9 empty] | 0 |  |  |  | DPH
Celkové náklady za stavbu 1) + 2) | [7 empty] | 0
ROZPOČET
Stavba: |  |  | Zhotovenie uzamykateľných prístreškov pre bicykle v obci Liešťany
Objekt: |  |  | 1007-4 - Ostatné náklady
Miesto: |  |  | Liešťany |  |  |  | Dátum:
Objednávateľ: |  |  | Obec Liešťany |  |  |  | Projektant: |  | BEEST s.r.o.
Zhotoviteľ: | [6 empty] | Spracovateľ:
PČ | Typ | Kód | Popis |  |  | MJ | Množstvo | J.cena [EUR] |  | Cena celkom [EUR] |  |  | Poznámka | DPH | J. Nh [h] | Nh celkom [h] | J. hmotnosť [t] | Hmotnosť celkom [t] | J. suť [t] | Suť Celkom [t]
Náklady z rozpočtu | [9 empty] | 0 | [5 empty] | 0 |  | 0 |  | 0 |  | D | -1 | [7 empty] | 0
| HSV - Práce a dodávky HSV | [8 empty] | 0 | [5 empty] | 0 |  | 0 |  | 0 | 1 | D | 0 | ROZPOCET | [6 empty] | 0
| 9 - Ostatné konštrukcie a práce-búranie | [8 empty] | 0 | [5 empty] | 0 |  | 0 |  | 0 | 1 | D | 1 | ROZPOCET | [6 empty] | 0
1 | K | OST -1 | Porealizačné zameranie stavby |  |  | kus | 1 |  |  | 0 |  |  |  | znížená | 0 | 0 | 0 | 0 | 0 | 0 | 4 | K | 2 | ROZPOCET | 0 | 0 | 0 | 0 | 0 | 2 | 0 | 4 | 396431092
2 | K | OST -2 | Porealizačná projektová dokumentácia - PD skutočného prevedenia |  |  | kus | 1 |  |  | 0 |  |  |  | znížená | 0 | 0 | 0 | 0 | 0 | 0 | 4 | K | 2 | ROZPOCET | 0 | 0 | 0 | 0 | 0 | 2 | 0 | 4 | 184418669
3 | K | OST -3 | Stavebný dozor |  |  | kus | 1 |  |  | 0 |  |  |  | znížená | 0 | 0 | 0 | 0 | 0 | 0 | 4 | K | 2 | ROZPOCET | 0 | 0 | 0 | 0 | 0 | 2 | 0 | 4 | -1680155936
4 | K | OST -4 | Autorský dozor |  |  | kus | 1 |  |  | 0 |  |  |  | znížená | 0 | 0 | 0 | 0 | 0 | 0 | 4 | K | 2 | ROZPOCET | 0 | 0 | 0 | 0 | 0 | 2 | 0 | 4 | -703928630
5 | K | OST -5 | Realizácia IG prieskumu |  |  | kus | 1 |  |  | 0 |  |  |  | znížená | 0 | 0 | 0 | 0 | 0 | 0 | 4 | K | 2 | ROZPOCET | 0 | 0 | 0 | 0 | 0 | 2 | 0 | 4 | 1172625090